## titul
Trať : | 310 |  |  |  | Km 6,421 | [6 empty] | Ev. č. : | 352823
| Staniční |  |  |  | T E S T - 14
| zabezpečovací |  |  |  | ústřední stavědlo, kolejové obvody | [5 empty] | Kód : 11 / 1
| zařízení : |  |  |  | rychlostní návěstní soustava
| Dopravní stanoviště : |  |  |  | Dopravní kancelář
| ( km ) |  |  |  | 6.421
| Počet pracovníků : |  |  |  | Výpravčí - 1 |  |  |  | Výhybkář - 1 *)
| Zjišťování |  |  |  | samočinně činností | [5 empty] | zast. - 90
| konce vlaku |  |  |  | zabezpečovacího zařízení | [5 empty] | proj. - 30
|  | Dopravní koleje | [5 empty] | Nástupiště u koleje
č. | Začátek | Konec | Délka | Poznámka |  | č. | Začátek | Konec | Délka | Poznámka
1 | 6.844 | 6.284 | 560 | Hlavní staniční kolej
[6 empty] | 1 | 6.507 | 6.306 | 201 | č. II, úrovňové, jednostranné
2 | 6.842 | 6.298 | 544 | Vjezd - odjezd - průjezd
[6 empty] | 2 | 6.499 | 6.358 | 141 | č. III, úrovňové, jednostranné
3 | 6.86 | 6.302 | 558 | Vjezd - odjezd - průjezd
[6 empty] | 3 | 6.487 | 6.306 | 181 | č. I, úrovňové, jednostranné
4 | 6.842 | 6.289 | 553 | Vjezd - odjezd - průjezd
* ) = obsazení v době stanovené rozvrhem služby, společný i pro určené ŽST.
V době nepřítomnosti přebírá jeho povinnosti výpravčí.
Velká Bystřice

## Velká Bystřice
[5 empty] | Směr : Hlubočky - Mariánské Údolí | [12 empty] | Návěstidla - ŽST | [23 empty] | Návěstidla - ŽST | [14 empty] | Směr : Olomouc - Bělidla
[16 empty] | Vjezdová |  | Odjezdová |  |  |  | Seřaďovací | [15 empty] | Seřaďovací |  |  |  | Odjezdová | [5 empty] | Vjezdová
[18 empty] | Obvod výpravčího | [11 empty] | Km 6,421 | [11 empty] | Obvod výpravčího
| Traťové | [51 empty] | Traťové
| zabezpečovací |  |  |  | Automatické hradlo |  |  |  | Kód : 14 | [10 empty] | S 2 | 6.842 | Se 1 | 6.985 | [5 empty] | KANGO | C | JPg | [6 empty] | Se 2 | 6.242 |  |  |  |  | L 2 | 6.298 | [7 empty] | zabezpečovací |  |  |  | Automatické hradlo |  |  |  | Kód : 14
| zařízení : |  |  |  | AH - 83 ( bez návěstního bodu ) | [10 empty] | Př L | 7.914 | [30 empty] | Př S | 5.246 |  |  |  | zařízení : |  |  |  | AH - 83 ( návěstní bod Bystrovany )
[18 empty] | S 1 | 6.844 | S 3 | 6.86 | Opakovací Př | [7 empty] | III. / 2011 | [7 empty] | Se 3 | 6.117 |  |  | L 1 | 6.284 | L 3 | 6.302
[16 empty] | L | 7.192 | [30 empty] | S | 5.961
| Zjišťování konce |  |  |  | samočinně činností |  |  | zast. | 90 | [10 empty] | S 4 | 6.842 | OPř S1 | 6.695 | [14 empty] | Se 4 | 6.117 |  |  |  |  | L 4 | 6.289 | [7 empty] | Zjišťování konce |  |  |  | samočinně činností |  |  | zast. | 90
| vlaku : |  |  |  | zabezpečovacího zařízení |  |  | proj. | 30 | [20 empty] | Vjezdové / odjezdové rychlosti : | [22 empty] | vlaku : |  |  |  | zabezpečovacího zařízení |  |  | proj. | 30
v pokračování traťové koleje - rychlost traťová s místním omezením
při jízdě do odbočky - není-li uvedeno jinak, rychlost 40 km/h
Vlečka č.:
[24 empty] | 6211 | [19 empty] | Vk 3
6.174
Z1
[35 empty] | 6.256 | [8 empty] | Vk 2
[49 empty] | 13 | [8 empty] | Vlečka č.:
[26 empty] | ZVk 1 | [20 empty] | Vk 1 | [10 empty] | 6210
[28 empty] | 5 | [22 empty] | 14 |  | 15
Se 4
[18 empty] | S 3 | [9 empty] | EZ
[27 empty] | 4 | ( v.č. 5 / 4 ) |  |  |  | 6 |  |  |  | Se 2 |  | 9 | [7 empty] | 12
[20 empty] | S 1 | [5 empty] | OPř S1 | [19 empty] | Se 3 | [14 empty] | S
[9 empty] | 1 |  |  |  | 2 | [18 empty] | L 3 |  |  |  |  | 8
[20 empty] | S 2 | [18 empty] | 10 | 11
|  | L |  |  |  |  | Se 1 | [26 empty] | L 1
[13 empty] | 3 | [23 empty] | 7
S 4
L 2
Oddílová - AH Bystrovany
[55 empty] | do Olomouce |  | km 4,551 |  | z Olomouce
L 4
[55 empty] | Př Lo | 4.698 |  |  | Př So | 3.298
[55 empty] | Lo | 3.998 |  |  | So | 3.998
č. | staničení | N | námezník | přest. |  | č. | staničení | přest. |  | č. | staničení | N | námezník | přest. |  |  | poznámka | [22 empty] | č. | staničení | N | námezník | přest. |  |  | poznámka |  |  | č. | staničení | přest. | č. | staničení | přest. |  | č. | staničení | N | námezník | přest.
|  |  |  | Obvod výpravčího | [10 empty] | Obvod posunu | [29 empty] | Obvod posunu | [9 empty] | Obvod výpravčího
[10 empty] | 4 | 6.675 | -42 | 6.633 | ručně | výměnový zámek v závislosti na v.č. 5 | [24 empty] | 13 | 6.092 | 46 | 6.138 | ručně | bez zabezpečení |  |  |  |  | 6 | 6.302 | elm. | 9 | 6.194 | elm.
[6 empty] | 2 | 6.927 | elm. | [34 empty] | 0
1 | 6.966 | -51 | 6.915 | elm. | [5 empty] | 5 | 6.582 | 46 | 6.628 | ručně | výměnový zámek, klíč v.č. 5 / 4 držen v EMZ v kolejišti | [14 empty] | Současné vlakové cesty | [9 empty] | 14 | 6.057 | 46 | 6.103 | ručně | výměnový zámek, klíč v.č. 14 uložen ve skříňce v DK |  |  |  |  | 7 | 6.228 | elm. | 10 | 6.189 | elm. |  | 11 | 6.184 | -51 | 6.133 | elm.
[6 empty] | 3 | 6.924 | elm. | [21 empty] | Vzájemně vyloučeny jsou pouze protisměrné jízdní cesty na tutéž kolej | [12 empty] | 0
[10 empty] | Z1 | 6.705 | 42 | 6.747 | ručně | výměnový zámek, klíč ZVk 1 / Z1 uložen ve skříňce v DK | [24 empty] | 15 | 6.027 | 46 | 6.073 | ručně | výměnový zámek, klíč v.č. 15 uložen ve skříňce v DK |  |  |  |  | 8 | 6.226 | elm. | 12 | 6.12 | elm.
Výhybky
Výhybky
Velká Bystřice
P 7525 - 3SNI km 6,974
1
2
4
Návěstidla - trať
3 a
5
11
9
7
3
50
50
50
5
5
5
181
201
141