## Titul
Trať : | 311 |  |  |  | Km 49,394 = 7,054 | [6 empty] | Ev. č. : | 330423
| Staniční |  |  |  | Elektronické stavědlo
| zabezpečovací |  |  |  | ESA 11 | [5 empty] | Kód : 22
| zařízení : |  |  |  | DŘS, ovládání prostřednictvím JOP
| Dopravní stanoviště : |  |  |  | Dopravní kancelář
| ( km ) |  |  |  | 48.983
| Počet pracovníků : |  |  |  | dálková obsluha traťovým výpravčím DOZ z ŽST Šumperk
( nouzová obsluha pohotovostním výpravčím )
| Zjišťování |  |  |  | samočinně činností | [5 empty] | zast. - 90
| konce vlaku |  |  |  | zabezpečovacího zařízení | [5 empty] | proj. - 30
|  | Dopravní koleje | [5 empty] | Nástupiště u koleje
č. | Začátek | Konec | Délka | Poznámka |  | č. | Začátek | Konec | Délka | Poznámka
1 | 49.103 | 48.551 | 552 | Hlavní staniční kolej, NTV
2 | 49.001 | 48.513 | 488 | Vjezd - odjezd - průjezd, NTV |  | 1 | 49.07 | 48.786 | 284 | č. 2, úrovňové, oboustranné
3 a | 49.139 | 48.963 | 176 | Vjezd - odjezd - průjezd, NTV |  | 3 a | 49.07 | 48.968 | 102 | č. 2 A, úrovňové, oboustranné
3 | 48.936 | 48.592 | 344 | ( 3 + 3a = 547 m ) |  | 3 | 48.95 | 48.786 | 164 | č. 2 B, úrovňové, oboustranné
5 c | 49.138 | 48.98 | 158 | Hlavní staniční kolej, NTV |  | 5 c | 49.127 | 48.967 | 160 | č. 1A, úrovňové, vnější
5 | 48.953 | 48.599 | 354 | ( 5 + 5c = 539 m ) |  | 5 | 48.945 | 48.831 | 114 | č. 1B, úrovňové, vnější
1 a | 6.426 | 6.696 | 270 | Pokračování HSK č.1 směr Postřelmov | [5 empty] | centrální přechod v km 48,958
5 a | 49.897 | 49.689 | 208 | Pokračování HSK č.5c směr Ruda n/M.
90 | 0.106 | 0.727 | 656 | Spojovací kolej
Bludov

## Bludov
[5 empty] | Návěstidla - trať | [11 empty] | Směr : Ruda nad Moravou // Postřelmov | [18 empty] | Návěstidla - ŽST | [31 empty] | Návěstidla - ŽST | [15 empty] | Směr : Šumperk
[5 empty] | Oddílová - AH Bohutín | [18 empty] | Vjezdová | [5 empty] | Kolej 90 |  | Kolej 1a |  | Kolej 5a | [5 empty] | Cestová | [7 empty] | Seřaďovací | [15 empty] | Seřaďovací | [5 empty] | Odjezdová |  |  |  |  | Vjezdová
[5 empty] | od Rudy n/M. |  | km 55,099 |  | do Rudy n/M. | [26 empty] | Obvod výpravčího DOZ | [20 empty] | Km 48,983 | [10 empty] | Obvod výpravčího DOZ
[13 empty] | Traťové |  |  |  | Automatické hradlo | [62 empty] | Traťové
[5 empty] | Př Lo | 55.905 |  |  | Př So | 54.047 |  |  | zabezpečovací |  |  |  | směr Ruda n/M. : AHP - 03 ( návěstní bod Bohutín ) |  |  |  | Kód : 14 |  |  | Z Rudy n/M. |  | Z Postřelmova |  |  |  | S 90P | 0.106 | S 1a | 6.426 | S 5a | 49.897 | [6 empty] | Lc 3a | 48.963 |  |  | Se 1 | 6.175 | Se 3 | 6.981 | Se 6 | 49.347 |  |  |  |  | KANGO | C | JPg | [5 empty] | Se 10 | 48.444 | [6 empty] | L 2 | 48.513 | [6 empty] | zabezpečovací |  |  |  | Automatické hradlo |  |  |  | Kód : 14
[13 empty] | zařízení : |  |  |  | směr Postřelmov : integrované - TESA | [12 empty] | = | 6.411 | = | 50.022 | [6 empty] | Sc 2 | 49.001 | [20 empty] | Se 101 | 49.003 | [11 empty] | Př S | 47.22 |  |  |  | zařízení : |  |  |  | AH - 88 A ( s návěstním bodem )
[5 empty] | Lo | 55.193 |  |  | So | 55.01 | [13 empty] | Př RL | 51.121 | Př L = ON Postřelmov | [15 empty] | Lc 5c | 48.98 |  |  | Se 111 | 6.302 | Se 4 | 49.463 | Se 7 | 49.313 | [5 empty] | XI. / 2017 | [6 empty] | Se 11 | 48.434 | Se 13 | 48.103 |  |  | L 1 | 48.551 | L 3 | 48.592
|  | Se 2 | [35 empty] | Sc 1 | 49.103 | Sc 3a | 49.139 | [20 empty] | Se 102 | 48.426 | [11 empty] | S | 48.061
[13 empty] | Zjišťování konce |  |  |  | samočinně činností |  |  | zast. | 90 |  |  | R L | 50.407 | L | 6.123 |  |  | S 90R | 0.727 | Lc 1a | 6.696 | Lc 5a | 49.689 | [6 empty] | Sc 3 | 48.936 |  |  | Se 2 | 50.353 | Se 5 | 7.051 | Se 8 | 49.244 | [5 empty] | Vjezdové / odjezdové rychlosti : | [6 empty] | Se 12 | 48.377 | [6 empty] | L 5 | 48.599 | [6 empty] | Zjišťování konce |  |  |  | samočinně činností |  |  | zast. | 90
|  |  |  | 4 | [8 empty] | vlaku : |  |  |  | zabezpečovacího zařízení |  |  | proj. | 30 |  |  |  |  | = | 50.325 |  |  | = | 49.94 | = | 49.752 | [6 empty] | Sc 5c | 49.138 | [15 empty] | v pokračování traťové koleje - rychlost traťová s místním omezením | [22 empty] | vlaku : |  |  |  | zabezpečovacího zařízení |  |  | proj. | 30
R L | [7 empty] | S 5a | [33 empty] | Sc 5 | 48.953 |  |  | Se 112 | 50.094 |  |  | Se 9 | 49.197 | [5 empty] | při jízdě do odbočky - rychlost 50 km/h
při jízdě po koleji č.90 z / do Postřelmova- rychlost 80 km/h
|  |  |  | Se 112 | [52 empty] | při jízdě po koleji č.90 z / do Rudy n/M.- rychlost 100 km/h
|  |  | 0.77 |  |  |  |  | S 90R | [72 empty] | Návěstidla - trať
Oddílová - AH Zámeček
[7 empty] | 3 | [73 empty] | do Šumperka |  | km 46,312 |  | od Šumperka
[21 empty] | Se 4 | [17 empty] | Se 9 |  |  |  |  | 49,131
[38 empty] | Vk 1 | [42 empty] | Př Lo | 47.812 |  |  | Př So | 44.929
[16 empty] | Lc 5a | [26 empty] | Sc 5c | [10 empty] | Sc 5
[81 empty] | Lo | 46.997 |  |  | So | 45.64
[27 empty] | 6 | [6 empty] | 9 | [8 empty] | 13
[43 empty] | Sc 3a | [11 empty] | Sc 3
[27 empty] | Se 6 | [5 empty] | 7 | 8 |  |  | 10 | [15 empty] | Lc 5c | [9 empty] | L 5
[69 empty] | 15 | [5 empty] | Se 11
[29 empty] | Se 7 | [16 empty] | Sc 1 | [6 empty] | Lc 3a | [33 empty] | S
[20 empty] | Se 3 |  |  | 5 | [39 empty] | L 3 | [9 empty] | 17 |  | 18
[8 empty] | S 90P | [31 empty] | 11 | 12 | [32 empty] | Se 10 | [5 empty] | Se 12
[23 empty] | Se 5 | [11 empty] | Se 8 | [31 empty] | L 1 | [18 empty] | Se 13
[7 empty] | 2 | [44 empty] | Sc 2 | [17 empty] | 16 | [9 empty] | 19 |  |  |  | 48.239
S 1a
[14 empty] | Lc 1a | [34 empty] | 14 | [26 empty] | AVk 2
|  |  | 0.015 | [48 empty] | Se 101 | [17 empty] | L 2
Se 102
Se 1
A4
|  |  |  | 1 | [47 empty] | AVk 1 | [6 empty] | A1
Se 111
L
[60 empty] | A2 | [5 empty] | A3
Vlečka č.:
6264
[7 empty] | č. | staničení | N | námezník | přest. | č. | staničení | N | námezník | přest. |  | č. | staničení | N | námezník | přest. |  | č. | staničení | přest. |  | č. | staničení | přest. |  | č. | staničení | přest. |  | č. | staničení | přest. |  | č. | staničení | přest. |  |  |  |  | Postřelmovské zhlaví | [29 empty] | č. | staničení | přest. |  | č. | staničení | přest. |  | č. | staničení | N | námezník | přest.
[14 empty] | Obvod výpravčího DOZ | [18 empty] | Obvod výpravčího DOZ | [11 empty] | Z / na |  | na / z k.č. |  | přes výhybky | [33 empty] | Obvod výpravčího DOZ
[7 empty] | 1 | 6.305 | 79 | 6.384 | elm. | 2 | 0.105 | -54 | 0.051 | elm. |  | 4 | 50.095 | -109 | 49.986 | elm. |  | 5 | 49.394 | elm. |  | 7 | 49.267 | elm. |  | 9 | 49.254 | elm. |  | 11 | 49.181 | elm. |  | 13 | 49.141 | elm. |  |  | koleje č. 1a |  | 1, 2 |  | 7, 8 | [7 empty] | Současné vlakové cesty | [19 empty] | 15 | 48.518 | elm. |  | 17 | 48.474 | elm.
[7 empty] | = | 50.143 | -79 | 50.064 | [46 empty] | Vzájemně vyloučeny jsou všechny : 1) - protisměrné jízdní cesty na tutéž kolej | [27 empty] | 18 | 48.437 | 51 | 48.488 | elm.
[7 empty] | = | 0 | 79 | 0.079 |  | 3 | 0.737 | 54 | 0.791 | elm. |  | = | 0.882 | -109 | 0.773 | elm. |  | 6 | 49.345 | elm. |  | 8 | 49.26 | elm. |  | 10 | 49.217 | elm. |  | 12 | 49.175 | elm. |  | 14 | 49.068 | elm. |  |  | koleje č. 5a |  | 5c |  | 7, 8, 10 | [7 empty] | 2) - jízdní cesty mající předepsanou rozdílnou polohu alespoň jedné pojížděné nebo odvratné výhybky | [19 empty] | 16 | 48.508 | elm. |  | 19 | 48.381 | elm.
Výhybky - kolej 90
Výhybky
Bludov
Výhybky
Postřelmov
Variantní vlakové cesty
P 4245 - 3SBI km 49,472
P 6657 - 3SBI km 6,969 = 49,479
2 a
101
102
2 *
3 *
1 *
5 *
5 c *
3 a *
90
5 a
1 a *
7
90 a
90 b
5
5
5
5
5
5
5
5
5
5
5
5
284
164
102
160
114
V B
P 4329 - 3SBI km 0,355
5
5