## titul
Trať : | 311 |  |  |  | Km 12,445 | [6 empty] | Ev. č. : | 331124
T E S T - 14
| Staniční |  |  |  | ústřední stavědlo, volnost kolejí počítači náprav | [5 empty] | Kód : 11 / 1
| zabezpečovací |  |  |  | skupinová odjezdová návěstidla, rychlostní návěstní soustava
| zařízení : |  |  |  | zabezpečovací zařízení je upraveno pro VDS,
při jejím zavedení je výsledný klíč pro VDS uzamčen v EMZ pod indikační deskou v DK
| Dopravní stanoviště : |  |  |  | Dopravní kancelář
| ( km ) |  |  |  | 12.445
| Počet pracovníků : |  |  |  | Výpravčí - 1 §) |  |  |  |  | Výhybkář 1 *)
Výprava vlaků s přepravou cestujících návěstí Odjezd
| Zjišťování |  |  |  | samočinně činností | [5 empty] | zast. - 90
| konce vlaku |  |  |  | zabezpečovacího zařízení | [5 empty] | proj. - 30
|  | Dopravní koleje | [5 empty] | Nástupiště u koleje
č. | Začátek | Konec | Délka | Poznámka |  | č. | Začátek | Konec | Délka | Poznámka
1 | 12.599 | 12.43 | 169 | Hlavní staniční kolej
[6 empty] | 1 | 12.6 | 12.45 | 150 | č. II, úrovňové, jednostranné
2 | 12.632 | 12.419 | 213 | Vjezd - odjezd - průjezd
[6 empty] | 2 | 12.57 | 12.45 | 120 | č. I, úrovňové, jednostranné
3 | 12.599 | 12.43 | 169 | Vjezd - odjezd - průjezd
§ ) = obsazení v době stanovené "Rozkazem o výluce dopravní služby"
* ) = společné pracoviště s určenou ŽST, obsazení v době stanovené rozvrhem služby.
V době nepřítomnosti přebírá jeho povinnosti výpravčí.
Branná

## Branná
[5 empty] | Směr : Ostružná | [5 empty] | Návěstidla - ŽST | [14 empty] | Návěstidla - ŽST | [14 empty] | Směr : Jindřichov na Moravě
[9 empty] | Vjezdová |  | Odj. - skupinová | Seřaďovací |  |  |  | Konec vlakové cesty | [7 empty] | Konec vlakové cesty |  | Seřaďovací |  |  |  | Odj. - skupinová |  |  |  | Vjezdová
[11 empty] | Obvod výpravčího |  |  |  |  | u koleje |  |  |  | Km 12,445 |  |  |  | u koleje | [5 empty] | Obvod výpravčího
| Traťové |  |  |  | Reléový poloautoblok | [31 empty] | Traťové |  |  |  | Reléový poloautoblok
| zabezpečovací |  |  |  | RPB 71 - bez kontroly volnosti tratě |  |  | Kód : 4 | Př L | 13.325 | S H |  |  |  |  | č. 1, 3 | 12.599 |  | KANGO | C | JPg |  |  | č. 1, 3 | 12.43 |  |  |  |  | L J |  |  |  | Př S | 11.668 |  | zabezpečovací |  |  |  | RPB 71 - bez kontroly volnosti tratě |  |  | Kód : 4
| zařízení : |  |  |  | TZZ je upraveno pro VDS | [5 empty] | 12.679 | Se 1 | 12.695 | [12 empty] | Se 2 | 12.331 |  |  | 12.332 | [6 empty] | zařízení : |  |  |  | TZZ je upraveno pro VDS
[9 empty] | L | 12.909 | [5 empty] | č. 2 | 12.632 |  |  | X. / 2017 |  |  |  | č. 2 | 12.419 | [8 empty] | S | 12.173
| Zjišťování konce |  |  |  | výpravčí // výhybkář *) |  | zast. | 00 // 42 *) // 80 | [11 empty] | Vjezdové / odjezdové rychlosti : | [16 empty] | Zjišťování konce |  |  |  | výpravčí |  | zast. | 00
| vlaku : |  |  |  | člen obsluhy N vlaku RDST |  | proj. | 00 | [11 empty] | v pokračování traťové koleje - rychlost traťová s místním omezením | [16 empty] | vlaku : | [5 empty] | proj. | 00
při jízdě do odbočky - rychlost 50 km/h
[5 empty] | Při zavedené VDS jsou vlaky vypravovány v prostorovém oddílu Ostružná - Jindřichov na Moravě | [35 empty] | Při zavedené VDS jsou vlaky vypravovány v prostorovém oddílu Ostružná - Jindřichov na Moravě
[15 empty] | S H | [10 empty] | Se 2
S
[14 empty] | 1 |  |  | 2 | [7 empty] | 4 | 5
|  | L | [11 empty] | Se 1
[24 empty] | 3 |  | L J
12.574
Vk 1
3 x EMZ v DK
( Vk 1 / 3, VDS,
5t / 4t / 2t / 1t )
č. | staničení | N | námezník | přest. |  | poznámka | [21 empty] | č. | staničení | N | námezník | přest. |  |  | poznámka | č. | staničení | N | námezník | přest. |  | poznámka
[5 empty] | Obvod výpravčího | [27 empty] | Obvod posunu | [7 empty] | Obvod výpravčího
1 | 12.692 | -54 | 12.638 | elm. | při VDS klíč od odtl. zámku 1t do 2t | [14 empty] | Současné vlakové cesty | [7 empty] | 3 | 12.371 | 46 | 12.417 | ručně | výměnový zámek v závislosti na Vk 1 |  |  | 4 | 12.365 | 55 | 12.42 | elm. | při VDS klíč od odtl. zámku 4t / 2t / 1t do 5t
Zabezpečovací zařízení neumožňuje současné vlakové cesty
2 | 12.659 | -51 | 12.608 | elm. | při VDS klíč od odtl. zámku 2t / 1t do 4t | [14 empty] | vyjma současných odjezdů | [7 empty] | Vk 1 | 12.427 |  |  | ručně | výměnový zámek, klíč Vk 1 / 3 držen v EMZ v DK |  |  | 5 | 12.332 | 64 | 12.396 | elm. | při VDS výsledný klíč 5t / 4t / 2t / 1t držen v EMZ v DK
Branná
1
3
2
4
Výhybky
Výhybky a výkolejky
120
150
5
5
5
5