## titul
Trať : | 311 |  |  |  | Km 21,644 | [6 empty] | Ev. č. : | 336446
Staniční
| zabezpečovací |  |  |  | Elektronické stavědlo | [5 empty] | Kód : 22
| zařízení : |  |  |  | ESA 11 ( EIP ) - DŘS
| Dopravní stanoviště : |  |  |  | Dopravní kancelář
| ( km ) |  |  |  | 21.644
| Počet pracovníků : |  |  |  | dálková obsluha traťovým výpravčím z ŽST Krnov
( nouzová obsluha pohotovostním výpravčím )
| Zjišťování |  |  |  | samočinně činností | [5 empty] | zast. - 90
| konce vlaku |  |  |  | zabezpečovacího zařízení | [5 empty] | proj. - 30
|  | Dopravní koleje | [5 empty] | Nástupiště u koleje
č. | Začátek | Konec | Délka | Poznámka |  | č. | Začátek | Konec | Délka | Poznámka
1 | 21.433 | 21.754 | 321 | Vjezd - odjezd - průjezd
[6 empty] | 1 | 21.501 | 21.618 | 117 | č. II, úrovňové, jednostranné
2 | 21.366 | 21.754 | 388 | Vjezd - odjezd - průjezd
[6 empty] | 3 | 21.627 | 21.745 | 118 | č. I, úrovňové, vnější
3 | 21.435 | 21.793 | 358 | Vjezd - odjezd - průjezd
Jindřichov ve Slezsku

## Jindřichov ve Slezsku
[5 empty] | Směr : Třemešná ve Slezsku | [7 empty] | Návěstidla - ŽST | [13 empty] | Návěstidla - ŽST | [12 empty] | Směr : Glucholazy ( PKP )
[9 empty] | Vjezdová |  |  |  | Odjezdová |  |  |  | Seřaďovací | [7 empty] | Seřaďovací |  | Odjezdová |  |  |  |  | Vjezdová
[13 empty] | Obvod výpravčího DOZ | [8 empty] | Km 21,644 |  |  |  |  | Obvod výpravčího DOZ
| Traťové |  |  |  | Automatické hradlo | [33 empty] | Traťové | Telefonické dorozumívání *)
| zabezpečovací |  |  |  | AH ESA - 04 ( bez návěstního bodu ) |  | Kód : 14 |  | TsK | 20.247 |  |  |  |  | S 2 | 21.366 |  |  |  |  | KANGO | C | JPg | [5 empty] | L 2 | 21.754 |  | TsK | 22.898 | [5 empty] | zabezpečovací | provoz podle SŽDC D 1 |  |  |  | Kód : 1
| zařízení : |  |  |  | obsluha z pracoviště úsekového ovládání | [7 empty] | S 1 | 21.433 |  |  | Se 1 | 21.214 | [6 empty] | Se 2 | 21.906 | L 1 | 21.754 | [10 empty] | zařízení : | s kontrolou volnosti tratě počítačem náprav
[9 empty] | L | 20.947 |  |  |  |  | S 3 | 21.435 | [5 empty] | X. / 2014 | [6 empty] | L 3 | 21.793 |  | S | 22.196
| Zjišťování konce |  |  |  | samočinně činností | zast. | 90 | [14 empty] | Vjezdové / odjezdové rychlosti : | [16 empty] | Zjišťování konce | samočinně činností |  |  | zast. | 91
| vlaku : |  |  |  | zabezpečovacího zařízení | proj. | 30 | [14 empty] | v pokračování traťové koleje - rychlost traťová s místním omezením | [16 empty] | vlaku : | zabezpečovacího zařízení |  |  | proj. | 31
při jízdě do odbočky - není-li uvedeno jinak, rychlost 40 km/h
*) = výpravčí DOZ v ŽST Krnov zjistí konec vlaku pohledem na monitor JOP
[22 empty] | Odklon osy | [17 empty] | a dá telefonickou odhlášku do ŽST Glucholazy
EZ
[19 empty] | ( Vk 1 / 3t / 3 ) | Vk 1
21,372
[18 empty] | S 3 | [19 empty] | Se 2 |  |  |  |  | S
[24 empty] | 3 | [12 empty] | 5
S 1
[8 empty] | 1 |  |  | 2 | [16 empty] | L 3
4
S 2
|  | L |  |  |  | Se 1 | [19 empty] | L 1 | [16 empty] | Státní hranice
Km 25,694 = 11,225
L 2
č. | staničení | N | námezník | přest. | [27 empty] | č. | staničení | N | námezník | přest. |  |  | poznámka |  | č. | staničení | N | námezník | přest.
|  | Obvod výpravčího DOZ | [34 empty] | Obvod posunu | [5 empty] | Obvod výpravčího DOZ
1 | 21.29 | 51 | 21.341 | elm. | [36 empty] | 4 | 21.824 | -51 | 21.773 | elm.
[22 empty] | Současné vlakové cesty | [9 empty] | 3 | 21.621 | -51 | 21.57 | ručně | výměnový zámek, klíč Vk 1 / 3t / 3 držen v EMZ v kolejišti
2 | 21.355 | 51 | 21.406 | elm. | [17 empty] | Vzájemně vyloučeny jsou pouze protisměrné jízdní cesty na tutéž kolej | [18 empty] | 5 | 21.89 | -65 | 21.825 | elm.
Výhybky
Jindřichov ve Slezsku
Výhybky
2
P 7802 - 3SBI km 21,220
P 7803 - 3SBI km 21,336
50
50
3
1
5
5
5
117
118
5
V B