## titul
Trať : | 311 |  |  |  | Km 26,556 | [6 empty] | Ev. č. : | 337022
| Staniční |  |  |  | T E S T - 14
| zabezpečovací |  |  |  | ústřední stavědlo, volnost kolejí počítači náprav | [5 empty] | Kód : 11 / 1
| zařízení : |  |  |  | skupinová odjezdová návěstidla, rychlostní návěstní soustava
| Dopravní stanoviště : |  |  |  | Dopravní kancelář
| ( km ) |  |  |  | 26.556
| Počet pracovníků : |  |  |  | Výpravčí - 1 §) |  |  |  |  | Výhybkář 1 *)
Výprava vlaků s přepravou cestujících návěstí Odjezd
| Zjišťování |  |  |  | samočinně činností | [5 empty] | zast. - 90
| konce vlaku |  |  |  | zabezpečovacího zařízení | [5 empty] | proj. - 30
|  | Dopravní koleje | [5 empty] | Nástupiště u koleje
č. | Začátek | Konec | Délka | Poznámka |  | č. | Začátek | Konec | Délka | Poznámka
1 | 26.583 | 26.352 | 231 | Hlavní staniční kolej |  | 1 | 26.545 | 26.395 | 150 | č. I, úrovňové, jednostranné
2 | 26.567 | 26.393 | 174 | Vjezd - odjezd - průjezd |  | 2 | 26.543 | 26.423 | 120 | č. II, úrovňové, jednostranné
4 | 26.567 | 26.393 | 174 | Vjezd - odjezd - průjezd | [5 empty] | přechod v km 26,548
§ ) = obsazení v době stanovené "Rozkazem o výluce dopravní služby"
* ) = společné pracoviště s určenou ŽST, obsazení v době stanovené rozvrhem služby.
V době nepřítomnosti přebírá jeho povinnosti výpravčí.
Horní Lipová

## Horní Lipová
[5 empty] | Směr : Lipová Lázně | [9 empty] | Návěstidla - ŽST | [14 empty] | Návěstidla - ŽST | [5 empty] | Směr : Ostružná
[13 empty] | Vjezdová |  | Odj. - skupinová | Seřaďovací |  |  | Konec vlakové cesty | [8 empty] | Konec vlakové cesty |  | Seřaďovací |  | Odj. - skupinová | Vjezdová
[15 empty] | Obvod výpravčího |  |  |  | u koleje | [5 empty] | Km 26,556 |  |  | u koleje |  |  |  | Obvod výpravčího
| Traťové |  |  |  | Reléový poloautoblok | [29 empty] | Traťové | Reléový poloautoblok
| zabezpečovací |  |  |  | RPB 71 |  |  |  | Kód : 4 |  |  |  | Př L | 27.395 | S J |  |  |  | č. 1 | 26.583 |  |  |  | KANGO | C | JPg |  | č. 1 | 26.352 |  |  | L H | Př S | 25.676 | zabezpečovací | RPB 71 |  |  |  | Kód : 4
| zařízení : |  |  |  | bez kontroly volnosti tratě | [9 empty] | 26.661 | Se 1 | 26.675 | [12 empty] | Se 2 | 26.286 | 26.285 |  |  | zařízení : | bez kontroly volnosti tratě
[13 empty] | L | 26.876 |  |  |  |  | č. 2, 4 | 26.567 |  |  |  |  | X. / 2017 |  |  | č. 2, 4 | 26.393 |  |  |  | S | 26.104
| Zjišťování konce |  |  |  | výpravčí |  |  | zast. | 00 | [15 empty] | Vjezdové / odjezdové rychlosti : | [9 empty] | Zjišťování konce | výpravčí // výhybkář *) |  |  | zast. | 00 // 42 *)
| vlaku : | [6 empty] | proj. | 00 | [15 empty] | v pokračování traťové koleje - rychlost traťová s místním omezením | [9 empty] | vlaku : |  |  |  | proj. | 00
při jízdě do odbočky - rychlost 40 km/h
EMZ v DK
( Vk 1 / 2 )
Vk 1
26.441
[18 empty] | S J | [12 empty] | Se 2
S
[17 empty] | 1 |  | 2 | [11 empty] | 5
|  | L | [14 empty] | Se 1
[21 empty] | 3 | [6 empty] | 4 |  |  | L H
č. | staničení | N | námezník | přest. |  | č. | staničení | N | námezník | přest. |  | poznámka | [24 empty] | č. | staničení | N | námezník | přest.
|  | Obvod výpravčího | [8 empty] | Obvod posunu | [27 empty] | Obvod výpravčího
1 | 26.673 | -64 | 26.609 | elm. |  | 2 | 26.64 | -51 | 26.589 | ručně | výměnový zámek v závislosti na Vk 1 | [13 empty] | Současné vlakové cesty | [11 empty] | 4 | 26.331 | 54 | 26.385 | elm.
Zabezpečovací zařízení neumožňuje současné vlakové cesty
3 | 26.627 | -54 | 26.573 | elm. |  | Vk 1 | 26.587 |  |  | ručně | výměnový zámek, klíč Vk 1 / 2 držen v EMZ v DK | [13 empty] | vyjma současných odjezdů | [11 empty] | 5 | 26.288 | 64 | 26.352 | elm.
Horní Lipová
1
2
3
Výhybky a výkolejky
Výhybky
4
120
150