## titul
Trať : | 311 |  |  |  | Km 11,643 | [6 empty] | Ev. č. : | 340349
Staniční
| zabezpečovací |  |  |  | Elektronické stavědlo | [5 empty] | Kód : 22
| zařízení : |  |  |  | ESA 11 ( EIP ) - DŘS
| Dopravní stanoviště : |  |  |  | Dopravní kancelář
| ( km ) |  |  |  | 11.643
dálková obsluha traťovým výpravčím z ŽST Krnov
| Počet pracovníků : |  |  |  | ( nouzová obsluha pohotovostním výpravčím )
| Zjišťování |  |  |  | samočinně činností | [5 empty] | zast. - 90
| konce vlaku |  |  |  | zabezpečovacího zařízení | [5 empty] | proj. - 30
|  | Dopravní koleje | [5 empty] | Nástupiště u koleje
č. | Začátek | Konec | Délka | Poznámka |  | č. | Začátek | Konec | Délka | Poznámka
1 | 11.35 | 11.757 | 407 | Hlavní staniční kolej |  | 1 | 11.615 | 11.695 | 80 | č. II, úrovňové, jednostranné
3 | 11.35 | 11.757 | 407 | Vjezd - odjezd - průjezd |  | 3 | 11.525 | 11.605 | 80 | č. I, úrovňové, jednostranné
Město Albrechtice

## Město Albrechtice
[5 empty] | Směr : Krnov |  |  |  |  | Návěstidla - ŽST | [13 empty] | Návěstidla - ŽST | [14 empty] | Směr : Třemešná ve Slezsku
[8 empty] | Vjezdová |  | Odjezdová |  |  |  |  | Seřaďovací | [6 empty] | Seřaďovací |  | Odjezdová | [5 empty] | Vjezdová
[10 empty] | Obvod výpravčího DOZ | [9 empty] | Km 11,643 |  |  |  | Obvod výpravčího DOZ
| Traťové |  |  |  | Automatické hradlo | [31 empty] | Traťové |  | Automatické hradlo
| zabezpečovací |  |  |  | AH ESA - 04 ( bez návěstního bodu ) |  | Kód : 14 | TsK | 10.2 | [9 empty] | KANGO | C | JPg | Se 2 | 11.767 | [6 empty] | TsK | 13.005 | [5 empty] | zabezpečovací |  | AH ESA - 04 ( bez návěstního bodu ) |  |  |  | Kód : 14
| zařízení : |  |  |  | obsluha z pracoviště úsekového ovládání |  |  |  |  | S 1 | 11.35 | S 3 | 11.35 |  | Se 1 | 11.105 | [7 empty] | L 1 | 11.757 | L 3 | 11.757 | [9 empty] | zařízení : |  | obsluha z pracoviště úsekového ovládání
[8 empty] | L | 10.902 | [10 empty] | VII. / 2013 |  | Se 3 | 11.898 | [6 empty] | S | 12.195
| Zjišťování konce |  |  |  | samočinně činností | zast. | 90 | [12 empty] | Vjezdové / odjezdové rychlosti : | [16 empty] | Zjišťování konce |  | samočinně činností |  |  | zast. | 90
| vlaku : |  |  |  | zabezpečovacího zařízení | proj. | 30 | [12 empty] | v pokračování traťové koleje - rychlost traťová s místním omezením | [16 empty] | vlaku : |  | zabezpečovacího zařízení |  |  | proj. | 30
při jízdě do odbočky - uvedeno u konkrétní koleje
Odklon osy
PSt.1
[14 empty] | ( Vk 1 / 2 ) |  |  | Vk 1 | [11 empty] | Vk 2
[18 empty] | S 3 | [19 empty] | Se 3 |  |  |  | S
[14 empty] | 2 | [13 empty] | Se 2 | [5 empty] | 4 |  |  | 5
S 1
[7 empty] | 1 | [19 empty] | L 3
3
|  | L |  |  |  |  | Se 1
L 1
[31 empty] | EZ | Vk S1 |  |  |  | Vlečka č.:
[31 empty] | ( Vk S1 / 3t / 3 ) |  |  |  |  | 6101
č. | staničení | N | námezník | přest. | [25 empty] | č. | staničení | N | námezník | přest. |  |  | poznámka |  |  | č. | staničení | N | námezník | přest.
|  | Obvod výpravčího DOZ | [32 empty] | Obvod posunu | [6 empty] | Obvod výpravčího DOZ
1 | 11.114 | 65 | 11.179 | elm. | [35 empty] | 4 | 11.831 | -46 | 11.785 | elm.
[20 empty] | Současné vlakové cesty | [9 empty] | 3 | 11.761 | 51 | 11.812 | ručně | výměnový zámek, klíč Vk S1 / 3t / 3 držen v EMZ v kolejišti
2 | 11.279 | 51 | 11.33 | elm. | [15 empty] | Vzájemně vyloučeny jsou pouze protisměrné jízdní cesty na tutéž kolej | [19 empty] | 5 | 11.864 | -51 | 11.813 | elm.
Výhybky
Město Albrechtice
Výhybky
P 7791 - 3SBI km 11,891
P 7790 - 3SBI km 11,319
5
1
3
60
50
5
5
80
80