## titul
Trať : | 311 |  |  |  | Km 48,947 | [6 empty] | Ev. č. : | 342329
Trať : | 312 |  |  |  | Km 48,947 = 0,000
| Staniční |  |  |  | Elektromechanické
| zabezpečovací |  |  |  | řídící přístroj vz. 5007, závislá stavědla | [5 empty] | Kód : 5
| zařízení : |  |  |  | rychlostní návěstní soustava
| Dopravní stanoviště : |  |  | Stavědlo 1 | Dopravní kancelář |  |  |  | Stavědlo 2
| ( km ) |  |  | 49.05 | 48.947 |  |  |  | 48.555
| Počet pracovníků : |  |  | Signalista - 1 §) | Výpravčí - 1 §) |  |  |  | Signalista - 1 §)
dirigující dispečer pro trať D3 Mikulovice - Zlaté Hory
| Zjišťování |  |  |  | signalista St.1 a 2 hlásí obsluhou | [5 empty] | zast. - 20
| konce vlaku |  |  |  | zabezpečovacího zařízení | [5 empty] | proj. - 10
|  | Dopravní koleje | [5 empty] | Nástupiště u koleje
č. | Začátek | Konec | Délka | Poznámka |  | č. | Začátek | Konec | Délka | Poznámka
1 | 48.977 | 48.427 | 550 | Hlavní staniční kolej
2 | 48.948 | 48.47 | 478 | Vjezd - odjezd |  | 1 | 48.937 | 48.847 | 90 | č. II, úrovňové, jednostranné
přechod v km 48,939
3 | 48.968 | 48.753 | 215 | Hlavní staniční kolej
|  |  |  | pro směr Zlaté Hory |  | 3 | 48.937 | 48.892 | 45 | č. I, úrovňové, jednostranné
4 | 48.928 | 48.522 | 406 | Vjezd - odjezd | [5 empty] | přechod v km 48,939 a 48 920
6 | 48.914 | 48.519 | 395 | Vjezd - odjezd
§ ) = obsazení v době stanovené "Rozkazem o výluce dopravní služby "
Mikulovice

## Mikulovice
[5 empty] | Směr : Glucholazy (PKP) // Zlaté Hory | [11 empty] | Návěstidla - ŽST | [25 empty] | Návěstidla - ŽST | [11 empty] | Směr : Písečná
[12 empty] | Vjezdová |  |  |  |  | Odjezdová |  |  |  | Cestová |  |  | Seřaďovací | [15 empty] | Seřaďovací |  |  | Odjezdová |  |  |  |  | Vjezdová
[5 empty] | Směr : Glucholazy ( PKP ) | [11 empty] | Obvod signalisty St.1 | [14 empty] | Km 48,947 | [10 empty] | Obvod signalisty St.2
[5 empty] | Reléový poloautoblok |  |  |  | Kód : 1 |  |  | Z Glucholaz (PKP) |  | Ze Zlatých Hor | [36 empty] | Traťové |  |  |  | Reléový poloautoblok
| Traťové |  |  |  | dle MPÚ doplněno telefonickou odhláškou | [13 empty] | S 2 | 48.948 | [10 empty] | KANGO | C | JPg | [11 empty] | L 2 | 48.47 |  |  |  |  | zabezpečovací |  |  |  | bez kontroly volnosti tratě |  |  |  | Kód : 4
| zabezpečovací |  |  |  | Směr : Zlaté Hory | [6 empty] | Př L | 49.773 | TsK | 0.74 |  | S 1 | 48.977 | [5 empty] | Stanice bez | [15 empty] | Stanice bez | [7 empty] | Př S | 47.703 |  | zařízení : |  |  |  | TZZ je upraveno pro zavedení VDS v ŽST Písečná
| zařízení : |  |  |  | Rádiové spojení ( síť SRD ) |  |  |  | Kód : 16 | [9 empty] | S 4 | 48.928 | Lc 3 | 48.753 |  | seřaďovacích | [7 empty] | VI. / 2017 | [7 empty] | seřaďovacích |  |  | L 1 | 48.427 | L 4 | 48.522
[5 empty] | provoz podle SŽDC D 3 | [6 empty] | L | 49.373 | Z L | 0.336 |  | S 3 | 48.968 | [5 empty] | návěstidel | [15 empty] | návěstidel | [7 empty] | S | 48.103
[14 empty] | = | 49.283 |  |  |  | S 6 | 48.914 | [11 empty] | Vjezdové / odjezdové rychlosti : | [12 empty] | L 6 | 48.519 |  |  |  |  | Zjišťování konce |  |  |  | signalista hlásí obsluhou |  |  | zast. | 20
[32 empty] | v pokračování traťové koleje - rychlost traťová s místním omezením | [18 empty] | vlaku : |  |  |  | zabezpečovacího zařízení |  |  | proj. | 10
| Zjišťování konce |  |  |  | signalista hlásí obsluhou |  |  | zast. | 20 | [22 empty] | při jízdě do odbočky - rychlost 40 km/h
| vlaku : |  |  |  | zabezpečovacího zařízení |  |  | proj. | 10
Při zavedené VDS jsou vlaky vypravovány v prostorovém oddílu Mikulovice - Jeseník
48,685
[18 empty] | Vk 1 | [11 empty] | Vk 4
6
S 3
|  | D L | [11 empty] | 3
12
[17 empty] | S 1 | [41 empty] | S
[30 empty] | Lc 3 | [7 empty] | 13 | [12 empty] | 16
[9 empty] | 1 |  |  | 2 | [7 empty] | S 2
| L | [13 empty] | 4 | [33 empty] | L 1
15
[11 empty] | St. 1 | [10 empty] | S 4
[17 empty] | 5 | [28 empty] | L 2
14
| Státní hranice | [21 empty] | S 6
| Km 5,650 = 51,500 | [39 empty] | L 4
7
L 6
[26 empty] | 8 | [12 empty] | St. 2
[28 empty] | Vk 2 | [8 empty] | 48,662
48.672
[27 empty] | Vk 3 |  | 9
č. | staničení | N | námezník | přest. |  | č. | staničení | přest. |  | č. | staničení | N | námezník | přest. |  | poznámka |  |  |  |  | č. | staničení | přest. | [28 empty] | č. | staničení | přest. |  | č. | staničení | N | námezník | přest.
|  |  |  | Obvod signalisty St.1 | [11 empty] | Obvod posunu | [39 empty] | Obvod signalisty St.2
[34 empty] | Účelové koleje SŽDC |  | 48.669
[6 empty] | 2 | 49.041 | elm. |  | 6 | 48.871 | -44 | 48.827 | ručně | bez zabezpečení | [36 empty] | 13 | 48.651 | elm. |  | 12 | 48.697 | 51 | 48.748 | elm.
1 | 49.068 | -51 | 49.017 | elm.
[6 empty] | 4 | 49.008 | elm. |  | 7 | 48.872 | -46 | 48.826 | ručně | výměnový zámek, klíč Vk 3 / Vk 2 / 7 uzamčen v ŘP | [5 empty] | Vk 2 | 48.781 | ručně | [28 empty] | 14 | 48.46 | elm.
3ab | 49.018 | -46 | 48.972 | elm. |  | 5 | 48.982 | elm. |  | 8 | 48.829 | -46 | 48.783 | ručně | výměnový zámek, klíč v.č. 8 v úschově u výpravčího | [5 empty] | Vk 3 | 48.781 | ručně | [8 empty] | Současné vlakové cesty | [19 empty] | 15 | 48.413 | elm. |  | 16 | 48.365 | 51 | 48.416 | elm.
= | 0.071 | 46 | 0.117 | [28 empty] | Vzájemně vyloučeny jsou všechny : 1) - protisměrné jízdní cesty na tutéž kolej
[6 empty] | Vk 1 | 48.976 | elm. |  | 9 | 48.757 | -44 | 48.713 | ručně | bez zabezpečení | [16 empty] | 2) - jízdní cesty mající předepsanou rozdílnou polohu alespoň jedné pojížděné nebo odvratné výhybky | [19 empty] | Vk 4 | 48.75 | elm.
Mikulovice
Výhybky a výkolejky
4
1
2
P 4325 - 3SNI km 49,079 = 0,132
Glucholazy (PKP)
Zlaté Hory
6
5 a
8
3
7
P 4324 km 48,311
5
10
12
90
45
Výhybky a výkolejky