## titul
Trať : | 311 |  |  |  | Km 115,826 | [6 empty] | Ev. č. : | 349423
| Staniční |  |  |  | T E S T - 14
| zabezpečovací |  |  |  | ústřední stavědlo, kolejové obvody | [5 empty] | Kód : 11 / 1
| zařízení : |  |  |  | rychlostní návěstní soustava
| Dopravní stanoviště : |  |  |  | Dopravní kancelář
| ( km ) |  |  |  | 115.826
| Počet pracovníků : |  |  |  | Výpravčí - 1 |  |  |  | Výhybkář - 1 *)
| Zjišťování |  |  |  | samočinně činností | [5 empty] | zast. - 90
| konce vlaku |  |  |  | zabezpečovacího zařízení | [5 empty] | proj. - 30
|  | Dopravní koleje | [5 empty] | Nástupiště u koleje
č. | Začátek | Konec | Délka | Poznámka |  | č. | Začátek | Konec | Délka | Poznámka
1 | 116.047 | 115.561 | 486 | Hlavní staniční kolej
2 | 116.033 | 115.575 | 458 | Vjezd - odjezd - průjezd |  | 1 + 3 | 115.931 | 115.749 | 182 | č. II, úrovňové, oboustranné
3 | 116.006 | 115.573 | 433 | Vjezd - odjezd - průjezd |  | 3 | 115.969 | 115.666 | 303 | č. I, úrovňové, jednostranné
4 | 116.01 | 115.59 | 420 | Vjezd - odjezd - průjezd
* ) = společné pracoviště s určenou ŽST, obsazení v době stanovené rozvrhem služby.
V době nepřítomnosti přebírá jeho povinnosti výpravčí.
Šternberk

## Šternberk
[5 empty] | Směr : Újezd u Uničova | [12 empty] | Návěstidla - ŽST | [17 empty] | Návěstidla - ŽST | [14 empty] | Směr : Bohuňovice
[15 empty] | Vjezdová |  |  | Odjezdová |  |  |  |  | Seřaďovací | [10 empty] | Seřaďovací |  | Odjezdová | [5 empty] | Vjezdová
[18 empty] | Obvod výpravčího | [8 empty] | Km 115,826 | [8 empty] | Obvod výpravčího
| Traťové | [45 empty] | Traťové
| zabezpečovací |  |  |  | Automatické hradlo |  |  | Kód : 14 | [6 empty] | Př L | 1.53 |  |  |  | S 2 | 116.033 |  |  |  |  | KANGO | C | JPg | [5 empty] | Se 2 | 115.59 |  |  | L 2 | 115.575 | [7 empty] | zabezpečovací |  |  |  | Automatické hradlo |  |  |  | Kód : 14
| zařízení : |  |  |  | AH - 82a ( bez návěstního bodu ) | [36 empty] | Př S | 114.286 |  |  |  | zařízení : |  |  |  | AH - 82a ( bez návěstního bodu )
[15 empty] | L | 0.83 |  | S 1 | 116.047 | S 3 | 116.006 |  | Se 1 | 116.185 |  |  | XI. / 2017 | [6 empty] | Se 3 | 115.323 | L 1 | 115.561 | L 3 | 115.573
[15 empty] | = | 116.656 | [25 empty] | S | 114.986
| Zjišťování konce |  |  |  | samočinně činností |  | zast. | 90 | [11 empty] | S 4 | 116.01 | [5 empty] | Vjezdové / odjezdové rychlosti : | [6 empty] | Se P1 | 115.321 |  |  | L 4 | 115.59 | [7 empty] | Zjišťování konce |  |  |  | samočinně činností |  |  | zast. | 90
| vlaku : |  |  |  | zabezpečovacího zařízení |  | proj. | 30 | [18 empty] | v pokračování traťové koleje - rychlost traťová s místním omezením | [19 empty] | vlaku : |  |  |  | zabezpečovacího zařízení |  |  | proj. | 30
při jízdě do odbočky - rychlost 40 km/h
Vlečka č.:
[8 empty] | 6218 | [7 empty] | SVk 1
[12 empty] | 116.134 | [6 empty] | 7 |  |  | 8 | [10 empty] | 115.555
[13 empty] | PSt.1 | [7 empty] | S 3
[6 empty] | Změna kilometráže tratě 311 | [6 empty] | ( v.č. 2, 3, 4, 5 / 8, 6 / Vk1 ) |  |  | EZ
[6 empty] | km 116,227 = 0,401 | [9 empty] | ( SVk 1 / 7 )
[17 empty] | 5 | [29 empty] | Se 3
[18 empty] | S 1 | [36 empty] | S
[8 empty] | 1 |  |  |  | 2 |  | 3 | [17 empty] | L 3 |  |  |  | 14 | [10 empty] | 16
[19 empty] | S 2 | [27 empty] | Se P1
| L | [7 empty] | Se 1 | [23 empty] | L 1
4
|  | Vlečka č.: |  |  | DVk 1 | [15 empty] | S 4 | [14 empty] | 13 | [6 empty] | 15
|  | 6219 |  |  |  | EZ | [10 empty] | 6 | [14 empty] | L 2 | [14 empty] | PVk 1
[6 empty] | ( DVk 1 / 1t / 1 ) | [27 empty] | 12 | [20 empty] | Vlečka č.:
6217
L 4
[19 empty] | Vk 1 |  |  |  | 9
Vk 2
[14 empty] | 116.112 | [10 empty] | 10 |  |  |  | 11 | Se 2
116,124
116,027
č. | staničení | přest. |  | č. | staničení | přest. | č. | staničení | N | námezník | přest. |  |  |  | poznámka | [20 empty] | č. | staničení | N | námezník | přest. | poznámka |  |  | č. | staničení | přest. |  | č. | staničení | přest. |  | č. | staničení | N | námezník | přest.
|  |  | Obvod výpravčího | [8 empty] | Obvod posunu | [27 empty] | Obvod posunu | [9 empty] | Obvod výpravčího
2 | 116.143 | elm. |  | 5 | 116.077 | elm. | 1 | 116.194 | 51 | 116.245 | ručně | výměnový zámek, klíč DVk 1 / 1t / 1 držen v EMZ v kolejišti | [23 empty] | 9 | 115.981 | 46 | 116.027 | ručně | bez zabezpečení | [6 empty] | 12 | 115.544 | elm.
[7 empty] | = | 0.368 | 51 | 0.419 | [33 empty] | Vk 1 | 113.025 | elm. | [5 empty] | 15 | 115.405 | -51 | 115.354 | elm.
3 | 116.11 | elm. |  | 6 | 116.071 | elm. | [29 empty] | 10 | 115.954 | 46 | 116 | ručně | bez zabezpečení | [6 empty] | 13 | 115.501 | elm.
[27 empty] | Současné vlakové cesty | [16 empty] | Vk 2 | 115.587 | elm. | [5 empty] | 16 | 115.326 | 51 | 115.377 | elm.
4 | 116.104 | elm. |  | 8 | 115.992 | elm. | 7 | 116.035 | 46 | 116.081 | ručně | výměnový zámek, klíč SVk 1 / 7 držen v EMZ v kolejišti | [14 empty] | Vzájemně vyloučeny jsou pouze protisměrné jízdní cesty na tutéž kolej | [8 empty] | 11 | 115.65 | 42 | 115.692 | ručně | bez zabezpečení | [6 empty] | 14 | 115.5 | elm.
Výhybky
Šternberk
Výhybky a výkolejky
3
4
1
2
P 4208 - 3SNI km 116,146
5
6
P 4207 - 3ZNI km 115,490
5 a
6 b
6 a
8
182
303