## titul
Trať : | 311 |  |  |  | Km 10,110 | [6 empty] | Ev. č. : | 351221
| Staniční |  |  |  | T E S T - 14
| zabezpečovací |  |  |  | ústřední stavědlo, kolejové obvody | [5 empty] | Kód : 11 / 1
| zařízení : |  |  |  | skupinová odjezdová návěstidla, rychlostní návěstní soustava
| Dopravní stanoviště : |  |  |  | Dopravní kancelář
| ( km ) |  |  |  | 10.11
| Počet pracovníků : |  |  |  | Výpravčí - 1 |  |  |  |  | Výhybkář 1 *)
Výprava vlaků s přepravou cestujících návěstí Odjezd
| Zjišťování |  |  |  | samočinně činností | [5 empty] | zast. - 90
| konce vlaku |  |  |  | zabezpečovacího zařízení | [5 empty] | proj. - 30
|  | Dopravní koleje | [5 empty] | Nástupiště u koleje
č. | Začátek | Konec | Délka | Poznámka |  | č. | Začátek | Konec | Délka | Poznámka
1 | 10.102 | 9.868 | 234 | Hlavní staniční kolej |  | 1 | 10.124 | 9.914 | 210 | č. II, úrovňové, jednostranné
3 | 10.102 | 9.868 | 234 | Vjezd - odjezd - průjezd |  | 3 | 10.102 | 9.95 | 152 | č. I, úrovňové, jednostranné
* ) = společné pracoviště s určenou ŽST, obsazení v době stanovené rozvrhem služby.
V době nepřítomnosti přebírá jeho povinnosti výpravčí.
Újezd u Uničova

## Újezd u Uničova
[5 empty] | Směr : Uničov | [5 empty] | Návěstidla - ŽST | [16 empty] | Návěstidla - ŽST | [10 empty] | Směr : Šternberk
[8 empty] | Vjezdová |  |  | Odj. - skupinová | Seřaďovací |  |  |  | Konec vlakové cesty | [8 empty] | Konec vlakové cesty |  |  | Seřaďovací |  |  | Odj. - skupinová | Vjezdová
[10 empty] | Obvod výpravčího | [5 empty] | u koleje |  |  |  | Km 10,110 |  |  |  |  | u koleje |  |  |  |  | Obvod výpravčího
| Traťové | [36 empty] | Traťové
| zabezpečovací |  |  |  | Automatické hradlo |  | Kód : 14 | Př L | 11.266 |  | S U |  |  |  |  | č. 1 | 10.102 |  | KANGO | C | JPg |  |  |  | č. 1 | 9.868 |  |  |  |  | L M | Př S | 8.685 |  |  |  |  | zabezpečovací | Automatické hradlo |  |  |  | Kód : 14
| zařízení : |  |  |  | AH - 82a ( bez návěstního bodu ) | [5 empty] | 10.155 | Se 1 | 10.159 | [14 empty] | Se 2 | 9.805 |  | 9.803 | [6 empty] | zařízení : | AH - 82a ( bez návěstního bodu )
[8 empty] | L | 10.566 | [6 empty] | č. 3 | 10.102 |  |  | XI. / 2017 |  |  |  |  | č. 3 | 9.868 | [5 empty] | S | 9.385
| Zjišťování konce |  |  |  | samočinně činností | zast. | 90 | [12 empty] | Vjezdové / odjezdové rychlosti : | [17 empty] | Zjišťování konce | samočinně činností |  |  | zast. | 90
| vlaku : |  |  |  | zabezpečovacího zařízení | proj. | 30 | [12 empty] | v pokračování traťové koleje - rychlost traťová s místním omezením | [17 empty] | vlaku : | zabezpečovacího zařízení |  |  | proj. | 30
při jízdě do odbočky - rychlost 40 km/h
EZ
( Vk 1 / 2 )
Vk 1
10.094
2
[15 empty] | S U | [11 empty] | Se 2
S
[15 empty] | 1 | [11 empty] | 3
|  | L | [11 empty] | Se 1 | [13 empty] | L M
č. | staničení | N | námezník | přest. | [27 empty] | č. | staničení | N | námezník | přest. |  | poznámka |  | č. | staničení | N | námezník | přest.
|  | Obvod výpravčího | [34 empty] | Obvod posunu |  |  |  |  | Obvod výpravčího
[20 empty] | Současné vlakové cesty | [11 empty] | 2 | 9.887 | 42 | 9.929 | ručně | výměnový zámek v závislosti na Vk 1
1 | 10.153 | -51 | 10.102 | elm. | [15 empty] | Zabezpečovací zařízení neumožňuje současné vlakové cesty | [19 empty] | 3 | 9.807 | 51 | 9.858 | elm.
[20 empty] | vyjma současných odjezdů | [11 empty] | Vk 1 | 9.938 |  |  | ručně | výměnový zámek, klíč Vk 1 / 2 držen v EMZ v kolejišti
Újezd u Uničova
1
3
5
Výhybky
Výhybky a výkolejky
P 4217 km 10,427
P 4216 - 3SNI km 9,852
210
152