## titul
Trať : | 312 D |  |  |  | Km 20,128 | [6 empty] | Ev. č. : | 337725
Trať : | 312 E |  |  |  | Km 20,128 = 0,000
| Staniční |  |  |  | T E S T - A 10
| zabezpečovací |  |  |  | ústřední stavědlo, bez kolejových obvodů | [5 empty] | Kód : 10 / 0
| zařízení : |  |  |  | skupinová odjezdová návěstidla s rychlostní návěstní soustavou
| Dopravní stanoviště : |  |  |  | Dopravní kancelář
| ( km ) |  |  |  | 20.128
| Počet pracovníků : |  |  |  | Výpravčí - 1 §) |  |  |  | Výhybkář - 1 *)
dirigující dispečer pro trať D 3 Velká Kraš - Javorník ve Slezsku a Velká Kraš - Vidnava
Výprava vlaků s přepravou cestujících návěstí Odjezd
| Zjišťování |  |  |  | výpravčí // | [5 empty] | zast. - 00 // 80
| konce vlaku |  |  |  | doprovod N vlaku prostřednictvím RDST | [5 empty] | proj. --
|  | Dopravní koleje | [5 empty] | Nástupiště u koleje
č. | Začátek | Konec | Délka | Poznámka |  | č. | Začátek | Konec | Délka | Poznámka
1 | 20.034 | 20.198 | 164 | Hlavní staniční kolej
[6 empty] | 1 | 20.098 | 20.145 | 47 | č. II, úrovňové, jednostranné
2 | 20.033 | 20.137 | 104 | Vjezd - odjezd
[6 empty] | 2 | 20.079 | 20.122 | 43 | č. I, úrovňové, jednostranné
3 | 20.034 | 20.223 | 189 | Vjezd - odjezd | [5 empty] | ( přechod v km 20,095 a 20,125 )
§ ) = obsazení v době stanovené "Rozkazem o výluce dopravní služby "
* ) = společné pracoviště s určenou ŽST, obsazení v době stanovené rozvrhem služby. V době nepřítomnosti přebírá jeho povinnosti výpravčí.
Velká Kraš

## Velká Kraš
[5 empty] | Směr : Žulová |  |  |  |  | Návěstidla - ŽST | [16 empty] | Návěstidla - ŽST | [14 empty] | Směr : Javorník ve Slezsku // Vidnava
[8 empty] | Vjezdová |  | Odj. - skupinová | Seřaďovací |  |  | Konec vlakové cesty | [9 empty] | Konec vlakové cesty |  |  | Odjezdová - skupinová | [5 empty] | Vjezdová
[10 empty] | Obvod výpravčího |  |  |  | u koleje |  |  |  |  | Km 20,128 |  |  |  |  | u koleje | [6 empty] | Obvod výpravčího | [10 empty] | Směr : Javorník ve Slezsku // Vidnava
| Traťové | [31 empty] | Z Vidnavy |  | Z Javorníka ve Sl. |  |  | Traťové |  |  |  | Telefonické dorozumívání //
| zabezpečovací |  |  |  | Reléový poloautoblok |  | Kód : 4 | Př L | 19.207 | S Z | Stanice bez |  |  | č. 1, 3 | 20.034 |  |  | KANGO | C | JPg |  |  |  | č. 1 | 20.198 |  | L J | [10 empty] | zabezpečovací |  |  |  | Rádiové spojení ( mobilní síť ) |  |  |  | Kód : 15 // 16
| zařízení : |  |  |  | bez kontroly volnosti tratě |  |  |  |  | 19.93 | seřaďovacích | [15 empty] | 20.297 | [5 empty] | TsK | 0.697 | TsK | 20.875 |  | zařízení : |  |  |  | provoz podle SŽDC D 3
[8 empty] | L | 19.607 |  | návěstidel |  |  | č. 2 | 20.033 |  |  |  | X. / 2015 |  |  |  |  | č. 2 | 20.137
[27 empty] | L V | [5 empty] | V S | 0.297 | J S | 20.475
| Zjišťování konce |  |  |  | výpravčí // | zast. | 00 // 80 | [11 empty] | Vjezdové / odjezdové rychlosti : |  |  |  |  | č. 3 | 20.223 |  | 20,297 = 0,169 | [5 empty] | = | 20.425 |  |  |  | Zjišťování konce |  |  |  | výpravčí // |  |  | zast. | 00 // 80
| vlaku : |  |  |  | doprovod N vlaku prostřednictvím RDST | proj. | - | [11 empty] | v pokračování traťové koleje - rychlost traťová s místním omezením | [18 empty] | vlaku : |  |  |  | doprovod N vlaku prostřednictvím RDST |  |  | proj. | -
při jízdě do odbočky - rychlost 40 km/h
J S
SZ
[13 empty] | 1 |  |  | 2 | [9 empty] | 9
8
|  |  | L | [24 empty] | L J
[22 empty] | 6 | 7 | [13 empty] | V S
L V
[17 empty] | 19.993 |  |  |  | Vk 2
EMZ v DK
( Vk 2 / 6 )
č. | staničení | N | námezník | přest. | [24 empty] | č. | staničení | N | námezník | přest. |  |  | poznámka | č. | staničení | N | námezník | přest. |  | č. | staničení | N | námezník | přest.
|  | Obvod výpravčího | [31 empty] | Obvod posunu | [7 empty] | Obvod výpravčího
[43 empty] | 7 | 20.191 | 46 | 20.237 | elm.
1 | 19.936 | 46 | 19.982 | elm. | [24 empty] | 6 | 20.183 | -46 | 20.137 | ručně | výměnový zámek v závislosti na Vk 2 | [8 empty] | = | 0.063 | 46 | 0.109
[19 empty] | Současné vlakové cesty | [17 empty] | 8 | 20.254 | -47 | 20.207 | elm.
2 | 19.978 | 46 | 20.024 | elm. | [14 empty] | Zabezpečovací zařízení neumožňuje současné vlakové cesty | [9 empty] | Vk 2 | 20.135 |  |  | ručně | výměnový zámek, klíč Vk 2 / 6 držen v EMZ v DK
[19 empty] | vyjma současných odjezdů | [23 empty] | 9 | 20.284 | -51 | 20.233 | elm.
Výhybky
Velká Kraš
Výhybky a výkolejky
Javorník ve Slezsku
Vidnava
1
3
2
43
47
P 4364 - 3SNI km 19,970
P 4381 km 0,261 = 20,389
4