## Staré Město p.S
|  |  | Směr : Hanušovice | [20 empty] | Koncová dopravna
[8 empty] | Trať : 312 |  |  |  | Km 11,210 |  |  |  | Ev. č. : 349027
[7 empty] | Návěstidla | [8 empty] | Návěstidla
|  |  | Traťové zabezpečovací zařízení : |  |  |  | Hranice dopravny |  |  |  |  | Dopravna D 3
Konec tratě
|  |  | Telefonické dorozumívání | [8 empty] | Mechanické
|  |  | provoz podle SŽDC D 3 |  |  |  | L T |  |  |  |  | výhybky a výkolejky přestavuje a uzamyká doprovod vlaku | [11 empty] | zaražedlo k.č. 1a v km 11,443
[7 empty] | 10.95 |  |  |  |  | klíče od výhybek a výkolejek drženy v ÚZ, klíč I. od ÚZ v soupravě hlavních klíčů (SHK)
|  |  | Kód : 15 | [8 empty] | Kód : 1
|  |  | Při jízdě do ŽST Hanušovice provádí strojvedoucí | [8 empty] | Sídlo dirigujícího dispečera :
kontrolu činnosti PZS v km 10,765
|  |  | pohledem na indikační prvek ve služební místnosti. | [8 empty] | Hanušovice
záznam hovorů zařízením ReDat
Vjezdové / odjezdové rychlosti :
v pokračování traťové koleje - rychlost traťová s místním omezením
při jízdě do odbočky - rychlost 40 km/h
11.363
Vk 1
2
[6 empty] | 1 | [10 empty] | 4 | [7 empty] | 11.443
3
| L T | [19 empty] | Vk 3 |  |  |  | 11.443
Vk 2
Výhybky | [7 empty] | Dopravní koleje |  |  |  |  | Nástupiště u koleje |  |  |  | Výhybky a výkolejky
č. | staničení | N | námezník | přest |  |  | poznámka | č. | Začátek | Konec | Délka | C | č. | Začátek | Konec | Délka | č. | staničení | N | námezník | přest |  | poznámka
1 | 11.144 | 51 | 11.195 | ručně | výměnové zámky do obou směrů, klíč v.č. 1t / 1 držen v ÚZ | [6 empty] | KANGO |  |  |  |  | 4 | 11.336 | -46 | 11.29 | ručně | bez zabezpečení
[8 empty] | 1 | 11.195 | 11.29 | 95 | JPg
2 | 11.229 | 46 | 11.275 | ručně | výměnový zámek v závislosti na Vk 1 | [7 empty] | 1 | 11.202 | 11.232 | 30 | Vk 1 | 11.282 |  |  | ručně | výkolejkový zámek, klíč Vk 1 / 2 držen v ÚZ
[8 empty] | 3 | 11.195 | 11.29 | 95 | III. |  |  |  |  | Vk 2 | 11.29 |  |  | ručně | výkolejkový zámek, klíč Vk 2 / 3t / 3 držen v ÚZ
3 | 11.233 | 46 | 11.279 | ručně | výměnový zámek v závislosti na Vk 2 | [6 empty] | 2019 |  |  |  |  | Vk 3 | 11.379 |  |  | ručně | výkolejkový zámek, klíč Vk 3 držen v ÚZ
Staré Město pod Sněžníkem
1
3
2
P 4197 km 11,129
P 4198 km 11,375
1 a
ÚZ
5
1
30