## titul
Trať : | 313 |  |  |  | Km 23,480 | [6 empty] | Ev. č. : | 334524
Dopravna D 3
[5 empty] | Mechanické se samovratnými výhybkami č. 1 a 4, | [5 empty] | Kód : 1
ostatní výhybky a výkolejky přestavuje a uzamyká doprovod vlaku.
výsledné klíče od výhybek a výkolejek jsou drženy v EMZ, které uvolňuje dirigující dispečer z JOP ŽST Senice na Hané
| Dopravní stanoviště : |  |  |  | Služební místnost - T
| ( km ) |  |  |  | 23.479
| Sídlo dirigujícího dispečera : |  |  |  | Senice na Hané
dirigující dispečer provádí obsluhu krycích návěstidel pro vjezd a odjezd
z JOP v DK ŽST Senice na Hané prostřednictvím zobrazovacího monitoru zařízení REMOTE 98
záznam hovorů zařízením ReDat
|  | Dopravní koleje | [5 empty] | Nástupiště u koleje
č. | Začátek | Konec | Délka | Poznámka |  | č. | Začátek | Konec | Délka | Poznámka
1 | 23.448 | 23.237 | 211 | Přednostní směr z Třebčína |  | 1 + 3 | 23.45 | 23.35 | 100 | úrovňové, oboustranné
2 | 23.448 | 23.205 | 243 | Přednostní směr ze Senice na Hané |  | 2 | 23.433 | 23.35 | 83 | úrovňové, jednostranné
Drahanovice

## Drahanovice
|  |  | Směr : Třebčín | [6 empty] | Návěstidla | [16 empty] | Návěstidla | [15 empty] | Směr : Senice na Hané
[8 empty] | Hranice dopravny |  | Krycí - pro vjezd |  | Krycí - pro odjezd |  |  | Místo zastavení | [9 empty] | Krycí - pro odjezd |  |  |  | Krycí - pro vjezd |  |  |  | Hranice dopravny
Km 23,480
|  |  | Traťové zabezpečovací zařízení : | [6 empty] | TsK | 24.08 | [17 empty] | TsK | 22.56 | [12 empty] | Traťové zabezpečovací zařízení :
[8 empty] | LT | 23.68 |  |  | SkT | 23.499 |  | 23.379 |  |  | KANGO | C | JPg |  |  |  |  | LkN | 23.156 | [6 empty] | LT | 22.96
|  |  | Rádiové spojení ( mobilní síť ) | [6 empty] | Lk | 23.68 | [17 empty] | Sk | 22.96 | [12 empty] | Rádiové spojení ( mobilní síť )
|  |  | provoz podle SŽDC D 3 | [15 empty] | XI. / 2019 | [23 empty] | provoz podle SŽDC D 3
|  |  | Kód : 16 | [15 empty] | Vjezdové / odjezdové rychlosti : | [23 empty] | Kód : 16
v pokračování traťové koleje - rychlost traťová s místním omezením
při jízdě do odbočky - rychlost 40 km/h
[17 empty] | Vlečka č.: |  | CVk 2
6208
ÚP zrušeno
CVk 1
C1
[14 empty] | SkT |  | 23,470 | [5 empty] | 2ab | 23.193
LT
[14 empty] | 1 | [9 empty] | 3 |  | 4 | [15 empty] | Sk
Lk
LT
LkN
EZ
( v.č. 2at / 3t / 3 )
č. | staničení | N | námezník | přest. |  | poznámka | [20 empty] | č. | staničení | N | námezník | přest. |  |  | poznámka | č. | staničení | N | námezník | přest. |  | poznámka
[27 empty] | 2 b | 23.234 | 35 | 23.269 | ručně | kontrolní zámek v závislosti na CVk 1 a CVk 2 |  |  | 2 a | 23.234 | -35 | 23.199 | ručně | kontrolní výměnový zámek, klíč v.č. 2at / 3t / 3 držen v EMZ v kolejišti
1 | 23.498 | -50 | 23.448 | SV | Přednostní poloha na kolej č. 1 |  | ( klíč v.č. 1 v SHK - I. ) | [19 empty] | CVk 1 | vleč. |  |  | ručně | kontrolní zámek, klíč CVk 1/ CVk 2 / 2b v SHK - II. |  |  | 3 | 23.187 | 50 | 23.237 | ručně | odtlačný zámek v závislosti na v.č. 2a
[27 empty] | CVk 2 | vleč. |  |  | ručně | kontrolní zámek v závislosti na CVk 1 a v.č. 2b |  |  | 4 | 23.157 | 48 | 23.205 | SV | Přednostní poloha na kolej č. 2 |  |  |  | ( klíč v.č. 4 v SHK - III. )
Výhybky
Drahanovice
Výhybky
> 1
3
100
83
2 <
P 7642 - 3SNLI km 23,538
1
2