## titul
Trať : | 313 B | [5 empty] | Km 2,132 | [6 empty] | Ev. č. : | 340927
Trať : | 313 C | [5 empty] | Km 2,369 = 0,237
T E S T - A
| Staniční | [5 empty] | návěstidla závislá na poloze výhybek a výkolejek
| zabezpečovací | [5 empty] | výhybky a výkolejky jsou ručně stavěny a při vlakové cestě zajištěny výměnovými zámky | [5 empty] | Kód : 9 / 1
| zařízení : | [5 empty] | přenos závislostí do DK pomocí EMZ
| Dopravní stanoviště : |  |  |  | Stanoviště I. |  |  |  |  | Dopravní kancelář
| ( km ) |  |  |  | 2.428 |  |  |  |  | 2.132
| Počet pracovníků : |  |  |  | Dozorce výhybek - 1 |  |  |  |  | Výpravčí - 1
dirigující dispečer pro tratě D3 Litovel předměstí - Mladeč a Litovel předměstí - Červenka
| Zjišťování |  |  |  | Směr : Senice na Hané // Mladeč |  |  |  |  | Směr : Litovel
| konce vlaku |  |  | dozorce výhybek St. I hlásí telefonicky |  | zast. - 30 |  |  | výpravčí |  | zast. - 00
|  | Dopravní koleje | [7 empty] | Nástupiště u koleje
č. | Začátek | Konec | Délka | Poznámka |  |  |  | č. | Začátek | Konec | Délka | Poznámka
1 | 2.366 | 2.172 | 194 | Hlavní staniční kolej |  |  |  | 1 | 2.245 | 2.17 | 75 | č. I, úrovňové, jednostranné
3 | 2.287 | 2.188 | 99 | Vjezd - odjezd |  |  |  | 3 | 2.257 | 2.18 | 77 | č. II, úrovňové, jednostranné
Litovel předměstí

## Litovel předměstí
[5 empty] | Směr : Senice na Hané // Mladeč | [12 empty] | Návěstidla - ŽST | [25 empty] | Návěstidla - ŽST | [14 empty] | Směr : Litovel
[14 empty] | Vjezdová |  |  |  |  | Odjezdová |  | Seřaďovací | [19 empty] | Konec vlakové cesty |  |  | Seřaďovací |  |  | Odj. - skupinová |  |  |  | Vjezdová
[16 empty] | Obvod výpravčího |  |  |  |  | Obvod doz. výh. | [12 empty] | Km 2,132 | [6 empty] | u koleje | [5 empty] | Obvod výpravčího
[5 empty] | směr : Senice na Hané | [8 empty] | Ze Senice na Hané |  | Z Mladče | [38 empty] | Traťové
[5 empty] | Telefonické dorozumívání |  |  | Kód : 1 | [12 empty] | Se 1 | 0.091 | [10 empty] | KANGO | C | JPg | [5 empty] | č. 1 | 2.172 |  | Zhlaví bez |  |  | L 1-3 |  |  |  | Př S | 1.327 |  |  | zabezpečovací |  |  |  | Telefonické dorozumívání |  |  | Kód : 15
| Traťové |  |  |  | provoz podle SŽDC D 1 | [8 empty] | Př L | 3.09 | TsK | 0.791 |  | S 1 | 2.372 | = | 2.599 | [21 empty] | seřaďovacích |  |  | 2.085 | [7 empty] | zařízení : |  |  |  | provoz podle SŽDC D 3
| zabezpečovací | [32 empty] | XI. / 2018 | [6 empty] | č. 3 | 2.188 |  | návěstidel | [6 empty] | S | 1.805
| zařízení : |  |  |  | směr : Mladeč | [8 empty] | L | 2.69 | M L | 2.522 |  | S 3 | 2.336 | Se 2 | 2.469
[5 empty] | Telefonické dorozumívání |  |  | Kód : 15 | [7 empty] | = | 0.39 | [12 empty] | Vjezdové / odjezdové rychlosti : | [7 empty] | Současné vlakové cesty | [16 empty] | Zjišťování konce |  |  |  | výpravčí |  | zast. | 00
[5 empty] | provoz podle SŽDC D 3 | [24 empty] | v pokračování traťové koleje - rychlost traťová s místním omezením | [7 empty] | Viz "Tabulka současně dovolených vlakových cest" | [16 empty] | vlaku : |  |  |  | vždy |  | proj. | -
při jízdě do odbočky - rychlost 40 km/h
| Zjišťování konce |  |  |  | dozorce výhybek St. I |  | zast. | 30
| vlaku : |  |  |  | hlásí telefonicky |  | proj. | -
M L
2.065
Vlečka č.:
6309
EZ
( Vk 1 / 7 )
Vk 1
[32 empty] | S 3 | [7 empty] | 8
Km 2,369 = 0,237
[24 empty] | 2 x EZ | [21 empty] | EZ
[19 empty] | EZ |  |  |  |  | ( v.č. 2 / 5 + 3 / 4 ) | [6 empty] | 5 | 7 | [13 empty] | ( v.č. 10 )
[19 empty] | ( v.č. 1t / 1 / A1 ) | [23 empty] | 9
[22 empty] | Se 2 | [6 empty] | S 1 | [30 empty] | S
[20 empty] | 1 |  |  | 2 | [22 empty] | 10 |  | 11
3
|  |  | L | [44 empty] | L 1-3
A1
[22 empty] | 2.465 | [8 empty] | 4 | 6 | [11 empty] | Vk 2
[8 empty] | Vlečka č.: |  |  | Se 1
[8 empty] | 6236 | [27 empty] | EZ | Vk P1
[36 empty] | ( Vk P1 / 6 ) |  |  | Vlečka č.: |  |  |  |  | 2 x EZ pod kolejovou deskou
[39 empty] | 6235 |  |  |  |  | ( v.č. 9 / 8 + Vk 2 / 11 )
č. | staničení | N | námezník | přest. |  | poznámka |  |  |  | č. | staničení | N | námezník | přest. |  |  | poznámka | [5 empty] | č. | staničení | N | námezník | přest. |  | poznámka |  |  |  | č. | staničení | přest. |  |  | poznámka | [6 empty] | č. | staničení | N | námezník | přest. |  |  | poznámka |  | č. | staničení | N | námezník | přest. |  | poznámka
[9 empty] | Obvod dozorce výhybek | [20 empty] | Obvod dozorce výhybek | [22 empty] | Obvod dozorce výhybek
1 | 2.508 | 47 | 2.555 | ručně | výměnový zámek, klíč v.č.1t / 1 / A1 držen v EMZ v kolejišti |  |  |  |  | 2 | 2.435 | -46 | 2.389 | ručně | výměnový zámek, klíč v.č. 2 / 5 držen v EMZ v kolejišti | [7 empty] | 4 | 2.347 | 45 | 2.392 | ručně | výměnový zámek v závislosti na v.č. 3 | [16 empty] | 8 | 2.21 | -42 | 2.168 | ručně | výměnový zámek v závislosti na v.č. 9
[33 empty] | Vk 1 | 2.286 | ručně | výkolejkový zámek, klíč Vk 1 / 7 držen v EMZ v kolejišti
[10 empty] | 3 | 2.408 | -42 | 2.366 | ručně | výměnový zámek, klíč v.č. 3 / 4 držen v EMZ v kolejišti | [7 empty] | 6 | 2.337 | -36 | 2.301 | ručně | výměnový zámek, klíč Vk P1 / 6 držen v EMZ v kolejišti | [16 empty] | 9 | 2.139 | 49 | 2.188 | ručně | výměnový zámek, klíč v.č. 9 / 8 držen v EMZ v DK |  |  |  | 11 | 2.085 | 42 | 2.127 | ručně | výměnový zámek v závislosti na Vk 2
5 | 2.336 | 47 | 2.383 | ručně | výměnový zámek v závislosti na v.č. 2 | [27 empty] | Vk 2 | 2.136 | ručně | výkolejkový zámek, klíč Vk 2 / 11 držen v EMZ v kolejišti
= | 0.204 | 47 | 0.251 | [6 empty] | A1 | 2.599 | -42 | 2.557 | ručně | výměnový zámek v závislosti na v.č. 1 | [7 empty] | 7 | 2.336 | -49 | 2.287 | ručně | výměnový zámek v závislosti na Vk 1 | [16 empty] | 10 | 2.11 | 54 | 2.164 | ručně | výměnový zámek, klíč v.č. 10 držen v EMZ v kolejišti
Výhybky
Litovel předměstí
Výhybky
1
5
2
P 6669 - 3SNI km 2,486
P 6668 km 1,987
P 6667 km 1,869
Mladeč
Senice na Hané
D E P O
3
2 a
5 a
77
75
St. I
1
3
Výhybky a výkolejky

## vlak. cesty
Tabulka současně dovolených vlakových cest
|  |  |  | Od // do |  |  |  | Od // do |  |  |  | Od // do
|  |  |  | Červenky |  |  |  | Senice na Hané |  |  |  | Mladče
|  |  | lak. Cesty | na kolej |  | z koleje |  | na koleje |  | z koleje |  | na k. | z k.
|  |  |  | 1 | 3 | 1 | 3 | 1 | 3 | 1 | 3 | 3 | 3
|  | na | 1 | l
| Od // do | k.č. | 3 |  | l
| Červenky | z | 1 |  |  | l
|  | k.č. | 3 |  |  |  | l
|  | na | 1 |  |  |  |  | l
| Od // do | k č. | 3 | [5 empty] | l
| Senice na Hané | z | 1 | [6 empty] | l
|  | k.č. | 3 | [7 empty] | l
| Od // do | na k.č. | 3 | [8 empty] | l
| Mladče | z k.č. | 3 | [9 empty] | l
Litovel předměstí