## titul
Trať : | 313 |  |  |  | Km 6,700 | [6 empty] | Ev. č. : | 343921
| Staniční |  |  |  | T E S T - B 14
| zabezpečovací |  |  |  | ústřední stavědlo, kontrola volnosti kolejí počítači náprav | [5 empty] | Kód : 11 / 1
| zařízení : |  |  |  | rychlostní návěstní soustava
| Dopravní stanoviště : |  |  |  | Dopravní kancelář
| ( km ) |  |  |  | 6.7
| Počet pracovníků : |  |  |  | Výpravčí - 1
| Zjišťování |  |  |  | samočinně činností | [5 empty] | zast. - 90
| konce vlaku |  |  |  | zabezpečovacího zařízení | [5 empty] | proj. - 30
|  | Dopravní koleje | [5 empty] | Nástupiště u koleje
č. | Začátek | Konec | Délka | Poznámka |  | č. | Začátek | Konec | Délka | Poznámka
1 | 6.969 | 6.485 | 484 | Hlavní staniční kolej
[6 empty] | 1 | 6.76 | 6.66 | 100 | úrovňové, vnějšní
3 | 6.919 | 6.542 | 377 | Vjezd - odjezd - průjezd
[6 empty] | 3 | 6.8 | 6.65 | 150 | úrovňové, jednostranné
5 | 6.919 | 6.555 | 364 | Vjezd - odjezd - průjezd
Olomouc - Řepčín

## Olomouc-Řepčín
[5 empty] | Směr : Příkazy | [10 empty] | Návěstidla - ŽST | [13 empty] | Návěstidla - ŽST | [13 empty] | Směr : Olomouc - Nová Ulice
[12 empty] | Vjezdová |  |  |  | Odjezdová | [5 empty] | Seřaďovací |  |  |  |  | Seřaďovací |  |  | Odjezdová |  |  |  |  | Vjezdová
[16 empty] | Obvod výpravčího | [8 empty] | Km 6,700 |  |  |  |  | Obvod výpravčího
| Traťové | [38 empty] | Traťové
| zabezpečovací |  |  |  | Telefonické dorozumívání |  |  |  | Kód : 1 |  |  | Př L | 7.9 |  |  |  |  | S 3 | 6.919 |  |  | Se 1 | 7.055 | KANGO | C | JPg | Se 3 | 6.503 |  |  |  | L 3 | 6.542 |  | Př S | 5.525 |  |  |  | zabezpečovací |  |  |  | Automatické hradlo |  |  |  | Kód : 14
| zařízení : |  |  |  | provoz podle SŽDC D 1 | [10 empty] | S 1 | 6.969 | [12 empty] | L 1 | 6.485 | [8 empty] | zařízení : |  |  |  | AH - 82A ( bez návěstního bodu )
[12 empty] | L | 7.2 |  |  |  |  | S 5 | 6.919 |  |  | Se 2 | 6.985 |  | XII. / 2019 |  | Se 4 | 6.433 |  |  |  | L 5 | 6.555 |  | S | 6.296
| Zjišťování konce |  |  |  | výpravčí |  |  | zast. | 00 | [15 empty] | Vjezdové / odjezdové rychlosti : | [14 empty] | Zjišťování konce |  |  |  | samočinně činností |  |  | zast. | 90
| vlaku : |  |  |  | vždy |  |  | proj. | 00 | [15 empty] | v pokračování traťové koleje - rychlost traťová s místním omezením | [14 empty] | vlaku : |  |  |  | zabezpečovacího zařízení |  |  | proj. | 30
při jízdě do odbočky - rychlost 40 km/h
S 5
[14 empty] | Vk 1 | [19 empty] | Se 3
[7 empty] | Vlečka č.: | [12 empty] | 3 | [8 empty] | 4 | [7 empty] | 6.46
6207
S 3
[13 empty] | 2 | Se 2 | [14 empty] | L 5 | [5 empty] | 5
[15 empty] | S 1 | [23 empty] | Se 4 | [7 empty] | S
[11 empty] | 1 | [19 empty] | L 3 | [6 empty] | 6
|  | L | [8 empty] | Se 1 | [24 empty] | L 1
č. | staničení | N | námezník | přest. |  | č. | staničení | N | námezník | přest. | [28 empty] | č. | staničení | N | námezník | přest. |  | č. | staničení | N | námezník | přest.
[5 empty] | Obvod výpravčího | [38 empty] | Obvod výpravčího
[6 empty] | 2 | 6.991 | -49 | 6.942 | elm. | [28 empty] | 4 | 6.556 | -49 | 6.507 | elm.
1 | 7.054 | -52 | 7.002 | elm. | [20 empty] | Současné vlakové cesty | [19 empty] | 6 | 6.438 | 45 | 6.483 | elm.
[6 empty] | 3 | 6.923 | 45 | 6.968 | elm. | [14 empty] | Vzájemně vyloučeny jsou pouze protisměrné jízdní cesty na tutéž kolej | [13 empty] | 5 | 6.488 | 46 | 6.534 | elm.
Výhybky
Olomouc - Řepčín
Výhybky
1
3
5 a
5
100
150
P 7617 - 3SNI km 6,315