## titul
Trať : | 313 A |  |  |  | Km 17,992 | [6 empty] | Ev. č. : | 348623
Trať : | 313 B |  |  |  | Km 17,675 = 12,224
| Staniční |  |  |  | T E S T - 14
| zabezpečovací |  |  |  | ústřední stavědlo, kontrola volnosti kolejí počítači náprav | [5 empty] | Kód : 22
| zařízení : |  |  |  | ovládání prostřednictvím JOP
| Dopravní stanoviště : |  |  |  | Dopravní kancelář
| ( km ) |  |  |  | 17.992
| Počet pracovníků : |  |  |  | Výpravčí - 1 |  |  |  | Dozorce výhybek - 1 *)
dirigující dispečer pro trať D3 Kostelec na Hané - Senice na Hané
provádí obsluhu zabezpečovacího zařízení v celém úseku Kostelec na Hané - Senice na Hané s použitím přenosového zařízení REMOTE 98
| Zjišťování |  |  |  | samočinně činností | [5 empty] | zast. - 90
| konce vlaku |  |  |  | zabezpečovacího zařízení | [5 empty] | proj. - 30
|  | Dopravní koleje | [5 empty] | Nástupiště u koleje
č. | Začátek | Konec | Délka | Poznámka |  | č. | Začátek | Konec | Délka | Poznámka
1 | 18.224 | 18.015 | 209 | Hlavní staniční kolej |  | 1 | 18.127 | 18.023 | 104 | úrovňové, jednostranné
2 | 18.201 | 18.002 | 199 | Vjezd - odjezd |  | 2 | 18.154 | 18.063 | 91 | úrovňové, jednostranné
4 | 18.173 | 18.032 | 141 | Vjezd - odjezd |  | 4 | 18.156 | 18.051 | 105 | úrovňové, jednostranné
6 | 18.173 | 18.032 | 141 | Vjezd - odjezd |  | 6 | 18.134 | 18.039 | 95 | úrovňové, jednostranné
* ) = obsazení v době stanovené rozvrhem služby. V době nepřítomnosti přebírá jeho povinnosti výpravčí.
Senice na Hané

## Senice na Hané
[5 empty] | Směr : Drahanovice | [9 empty] | Návěstidla - ŽST | [19 empty] | Návěstidla - ŽST | [15 empty] | Směr : Příkazy // Litovel předměstí
[12 empty] | Vjezdová |  |  | Odjezdová + skupinová |  |  |  |  | Seřaďovací |  | Konec vlakové cesty | [10 empty] | Konec vlakové cesty |  | Odjezdová + skupinová | [5 empty] | Vjezdová
[15 empty] | Obvod výpravčího | [6 empty] | u koleje |  |  |  | Km 17,992 | [6 empty] | u koleje |  | Obvod výpravčího
| Traťové | [39 empty] | Z Litovle předměstí |  | Z Příkaz |  |  |  | Traťové |  |  |  | oba směry :
| zabezpečovací |  |  |  | Rádiové spojení ( mobilní síť ) |  |  |  | Kód : 16 |  |  | Př L | 18.863 | [6 empty] | Stanice bez |  | č. 4 | 18.173 |  | KANGO | C | JPg | [5 empty] | č. 2 | 18.002 | [12 empty] | zabezpečovací |  |  |  | Telefonické dorozumívání |  |  |  | Kód : 1
| zařízení : |  |  |  | provoz podle SŽDC D 3 | [9 empty] | S 1 | 18.224 | S 2-6 | 18.201 |  | seřaďovacích | [20 empty] | Př CS | 11.621 | Př S | 17.201 |  |  | zařízení : |  |  |  | provoz podle SŽDC D 1
[12 empty] | L | 18.463 | [6 empty] | návěstidel |  | č. 6 | 18.173 |  |  | XI. / 2019 | [6 empty] | č. 4 | 18.032 | L 1 | 18.015 | L 2-6 | 17.95
[41 empty] | CS | 17.482 | S | 17.601
| Zjišťování konce |  |  |  | dozorce výhybek hlásí pomocí RDST *) // |  |  | zast. | 42 *) // 00 | [16 empty] | Vjezdové / odjezdové rychlosti : | [6 empty] | č. 6 | 18.032 | [6 empty] | = | 12.031 |  |  |  |  | Zjišťování konce |  |  |  | výpravčí |  |  | zast. | 00
| vlaku : |  |  |  | výpravčí |  |  | proj. | - | [16 empty] | v pokračování traťové koleje - rychlost traťová s místním omezením | [20 empty] | vlaku : |  |  |  | vždy |  |  | proj. | -
při jízdě do odbočky - rychlost 40 km/h
EZ v DK
( Vk 2 / 8 )
CS
[16 empty] | Vk 1 | [11 empty] | Vk 2
[19 empty] | S 1 | [28 empty] | 17,675 = 12,224 |  |  |  | S
[11 empty] | 1 | [19 empty] | 8 | 9 | [12 empty] | 10
[14 empty] | 2 | [6 empty] | S 2-6
|  | L | [13 empty] | 3 | [9 empty] | L 1
[24 empty] | ; | [5 empty] | 7
EZ
[12 empty] | ( Vk 1 / 1t / 1 ) | [16 empty] | 6
[19 empty] | 4 | [10 empty] | L 2-6
č. | staničení | N | námezník | přest. |  | č. | staničení | N | námezník | přest. |  |  | poznámka | [23 empty] | č. | staničení | N | námezník | přest. |  |  | poznámka |  | č. | staničení | N | námezník | přest. |  | č. | staničení | N | námezník | přest.
|  | Obvod výpravčího | [8 empty] | Obvod posunu | [30 empty] | Obvod posunu | [8 empty] | Obvod výpravčího
2 | 18.285 | -56 | 18.229 | elm. | [41 empty] | 6 | 17.98 | 49 | 18.029 | elm.
[6 empty] | 1 | 18.314 | -48 | 18.266 | ručně | výměnový a odtlačný zámek v závislosti na Vk 1 | [25 empty] | 8 | 17.939 | 52 | 17.991 | ručně | výměnový zámek v závislosti na Vk 2 | [9 empty] | 10 | 17.708 | -50 | 17.658 | elm.
3 | 18.254 | -45 | 18.209 | elm. | [21 empty] | Současné vlakové cesty | [19 empty] | 7 | 17.951 | 49 | 18 | elm. |  | = | 12.257 | -50 | 12.207
[6 empty] | Vk 1 | 18.26 |  |  | ručně | výkolejkový zámek, klíč Vk 1 / 1t / 1 držen v EMZ u v.č. 1 | [14 empty] | Zabezpečovací zařízení neumožňuje současné vlakové cesty | [10 empty] | Vk 2 | 17.996 |  |  | ručně | výkolejkový zámek, klíč Vk 2 / 8 držen v EMZ v DK
4 | 18.224 | -45 | 18.179 | elm. | [21 empty] | vyjma současných odjezdů | [19 empty] | 9 | 17.912 | 53 | 17.965 | elm.
Senice na Hané
4
3
P 7634 - 3SNI km 18,320
P 7633 - 3SNI km 17,911
1
2
6
Výhybky a výkolejky
Výhybky a výkolejky
Příkazy
Litovel předměstí
104
91
105
95
P 6687 km 12,048