## titul
Trať : | 313 | [5 empty] | Km 1,859 | [6 empty] | Ev. č. : | 357251
| Staniční | [5 empty] | Elektromechanické
| zabezpečovací | [5 empty] | řídící stavědlo vz. 5007 ( DK ) + závislé St.1 | [5 empty] | Kód : 5
| zařízení : | [5 empty] | světelná návěstidla
| Dopravní stanoviště : |  |  |  | Stavědlo 1 |  |  |  |  | Dopravní kancelář
| ( km ) |  |  |  | 1.826 |  |  |  |  | 1.859
| Počet pracovníků : |  |  |  | Signalista - 1 |  |  |  |  | Výpravčí - 1
[5 empty] | Směr : Prostějov hlavní nádraží |  |  |  |  | Směr : Kostelec na Hané
| Zjišťování |  |  | signalista hlásí obsluhou |  | zast. - 20 |  |  | výpravčí |  | zast. - 00
| konce vlaku |  |  | zabezpečovacího zařízení |  | proj. - 10 |  |  |  |  | proj. - 00
|  | Dopravní koleje | [7 empty] | Nástupiště u koleje
č. | Začátek | Konec | Délka | Poznámka |  |  |  | č. | Začátek | Konec | Délka | Poznámka
1 | 1.625 | 1.918 | 293 | Hlavní staniční kolej
[8 empty] | 1 | 1.768 | 1.918 | 150 | úrovňové, jednostranné
2 | 1.651 | 1.946 | 295 | Vjezd - odjezd - průjezd
[8 empty] | 2 | 1.768 | 1.918 | 150 | úrovňové, jednostranné
4 | 1.68 | 1.946 | 266 | Vjezd - odjezd - průjezd
Prostějov místní nádraží

## Prostějov místní n.
[5 empty] | Směr : Prostějov hlavní nádraží | [12 empty] | Návěstidla - ŽST | [23 empty] | Návěstidla - ŽST | [14 empty] | Směr : Kostelec na Hané
[14 empty] | Vjezdová |  |  |  | Odjezdová |  |  |  |  | Seřaďovací | [14 empty] | Seřaďovací |  |  |  |  | Odjezdová | [5 empty] | Vjezdová
[18 empty] | Obvod signalisty St.1 | [11 empty] | Km 1,859 | [11 empty] | Obvod signalisty St.1
| Traťové | [51 empty] | Traťové
| zabezpečovací |  |  |  | Automatické hradlo |  |  |  | Kód : 14 |  |  |  |  | Př L | 0.969 |  |  |  |  | S 2 | 1.651 |  | Se 1 | 1.506 | Se 3 | 1.559 |  |  | KANGO | C | JPg | [6 empty] | Se 6 | 1.923 | Se 8 | 1.933 |  |  |  | L 2 | 1.946 |  |  | Př S | 2.965 |  |  | zabezpečovací |  |  |  | Automatické hradlo |  |  |  | Kód : 14
| zařízení : |  |  |  | AH - 82A ( bez návěstního bodu ) | [12 empty] | S 1 | 1.625 | [5 empty] | Se 4 | 1.706 | [16 empty] | L 1 | 1.918 | [8 empty] | zařízení : |  |  |  | AH - 82A ( bez návěstního bodu )
[14 empty] | L | 1.401 |  |  |  |  | S 4 | 1.68 |  | Se 2 | 1.534 | Se 5 | 1.707 |  |  |  | XI. / 2019 | [7 empty] | Se 7 | 1.926 | Se 9 | 2.042 |  |  |  | L 4 | 1.946 |  |  | S | 2.482
| Zjišťování konce |  |  |  | samočinně činností |  |  | zast. | 90 | [20 empty] | Vjezdové / odjezdové rychlosti : | [22 empty] | Zjišťování konce |  |  |  | samočinně činností |  |  | zast. | 90
| vlaku : |  |  |  | zabezpečovacího zařízení |  |  | proj. | 30 | [20 empty] | v pokračování traťové koleje - rychlost traťová s místním omezením | [22 empty] | vlaku : |  |  |  | zabezpečovacího zařízení |  |  | proj. | 30
při jízdě do odbočky - rychlost 40 km/h
[28 empty] | St.1 | [26 empty] | EZ | [5 empty] | Vlečka č.:
[55 empty] | ( PVk 1 / 11t / 11 ) | [5 empty] | 6248
1.542
[10 empty] | Se 2 | [7 empty] | S 1 | [36 empty] | PVk 1
[12 empty] | 1 | [20 empty] | Se 6
[37 empty] | 6 |  |  |  |  | Se 9
[21 empty] | S 2 | [38 empty] | S
|  | L | [6 empty] | Se 1 |  |  | Se 3 | [19 empty] | L 1 | [6 empty] | 8 |  |  | 10 | [8 empty] | 11
[16 empty] | 2 | [11 empty] | ;
S 4
[19 empty] | 3 | [15 empty] | L 2
9
Se 4
[22 empty] | 4 | [12 empty] | L 4 |  | 7
[26 empty] | Se 5 | [10 empty] | 1.971
Se 8
[33 empty] | 5 |  |  |  | Vk 1
[27 empty] | 101 | [8 empty] | Účelová kolej SŽDC
[33 empty] | Se 7 | EZ
[29 empty] | 102 |  |  |  |  | ( v.č. 5 / 7 )
Vlečka č.:
6293
č. | staničení | N | námezník | přest. |  | č. | staničení | N | námezník | přest. |  | č. | staničení | N | námezník | přest. |  |  | poznámka | [23 empty] | č. | staničení | N | námezník | přest. |  |  | poznámka |  | č. | staničení | N | námezník | přest. |  | č. | staničení | N | námezník | přest.
[5 empty] | Obvod signalisty St.1 | [11 empty] | Obvod posunu | [30 empty] | Obvod posunu | [8 empty] | Obvod signalisty St.1
[6 empty] | 2 | 1.605 | 45 | 1.65 | elm. |  | Vk 1 | 1.971 |  |  | ručně | výkolejkový zámek, klíč Vk 1 uložen u výpravčího | [25 empty] | 5 | 1.923 | 44 | 1.967 | ručně | výměnový zámek, klíč v.č. 5 / 7 držen v EMZ v kolejišti
[12 empty] | PVk 1 | 2.214 |  |  | ručně | výkolejkový zámek, klíč PVk 1 / 11t / 11 držen v EMZ v kolejišti | [34 empty] | 6 | 1.974 | -48 | 1.926 | elm. |  | 9 | 2.007 | -51 | 1.956 | elm.
1 | 1.566 | 61 | 1.627 | elm. |  | 3 | 1.634 | 45 | 1.679 | elm. | [32 empty] | 7 | 1.977 | -43 | 1.934 | ručně | výměnový zámek v závislosti na v.č. 5
[12 empty] | 101 | 1.72 | 46 | 1.766 | ručně | vlečková, bez zabezpečení | [12 empty] | Současné vlakové cesty | [21 empty] | 8 | 2.011 | -61 | 1.95 | elm. |  | 10 | 2.044 | -66 | 1.978 | elm.
[6 empty] | 4 | 1.657 | 41 | 1.698 | elm. |  | 102 | 1.848 | 46 | 1.894 | ručně | vlečková, bez zabezpečení | [12 empty] | Vzájemně vyloučeny jsou pouze protisměrné jízdní cesty na tutéž kolej | [12 empty] | 11 | 2.158 | 49 | 2.207 | ručně | výměnový zámek, klíč PVk 1 / 11t / 11 držen v EMZ v kolejišti
Výhybky a výkolejky
Prostějov místní nádraží
Výhybky
4
6
3
P 6542 - 3ZBI km 1,424
P 6544 - 3ZNI km 2,310
1
2
91
8 a
P 6543 - 3ZNI km 2,087
150
150
P 8395 - 3ZBI km 1,524
8
10
2 a