## Městečko Trnávka
|  |  | Směr : Chornice | [22 empty] | Směr : Moravská Třebová
[9 empty] | Trať : 314 |  |  |  | Km 45,836 |  |  |  | Ev. č. : 348375
[6 empty] | Návěstidla | [10 empty] | Návěstidla
|  |  | Traťové zabezpečovací zařízení : |  |  | Hranice dopravny |  | Místo zastavení |  |  |  |  | Dopravna D 3 | [7 empty] | Hranice dopravny |  |  |  |  | Traťové zabezpečovací zařízení :
|  |  | Rádiové spojení ( síť SRD ) | [9 empty] | Mechanické | [12 empty] | Rádiové spojení ( síť SRD )
|  |  | provoz podle SŽDC D 3 |  |  | L T | [6 empty] | výhybky a výkolejku přestavuje a uzamyká doprovod vlaku | [7 empty] | L T |  |  |  |  | provoz podle SŽDC D 3
[6 empty] | 45.432 |  | 45.827 |  |  |  |  | klíče od výhybek, výkolejky a ÚZ ( klíč II. ) v soupravě hlavních klíčů (SHK) | [7 empty] | 46.101
|  |  | Kód : 16 | [9 empty] | Kód : 1 | [12 empty] | Kód : 16
Sídlo dirigujícího dispečera :
Chornice
Vjezdové / odjezdové rychlosti :
v pokračování traťové koleje - rychlost traťová s místním omezením
při jízdě do odbočky - rychlost 40 km/h
L T
|  |  | 1 | [22 empty] | 5
L T |  |  |  |  | 2
4
[7 empty] | Vk 1 | [10 empty] | 3
km 45,857 = 0,000 vleč.
Vlečka č.:
4118
A1
Výhybky a výkolejky | [8 empty] | Dopravní koleje |  |  |  |  | Nástupiště u koleje |  |  |  | Výhybky
č. | staničení | N | námezník | přest. |  | poznámka |  |  | č. | Začátek | Konec | Délka | C | č. | Začátek | Konec | Délka | č. | staničení | N | námezník | přest. |  |  | poznámka
[18 empty] | A1 | 45.952 | -42 | 45.91 | ručně | výměnový zámek, klíč v.č. A1 v SHK - IV.
1 | 45.632 | 56 | 45.688 | ručně | výměnové zámky do obou směrů, klíče v.č. 1 / 1t v SHK - I. | [7 empty] | KANGO
[9 empty] | 1 | 45.688 | 45.911 | 223 | JPg | 1 | 45.798 | 45.863 | 65 | 3 | 45.857 | 42 | 45.899 | ručně | výměnový zámek, klíč v.č. 3 / 3t / 4 v SHK - III.
2 | 45.658 | 44 | 45.702 | ručně | výměnový zámek v závislosti na Vk 1
[9 empty] | 2 | 45.702 | 45.875 | 173 | V. | 2 | 45.785 | 45.862 | 77 | 4 | 45.919 | -44 | 45.875 | ručně | výměnový zámek v závislosti na v.č. 3
Vk 1 | 45.709 |  |  | ručně | kontrolní zámek, klíč Vk 1 / 2 držen v ÚZ | [7 empty] | 2019
[18 empty] | 5 | 45.957 | -46 | 45.911 | ručně | výměnové zámky do obou směrů, klíče v.č. 5t / 5 v SHK - VI.
Městečko Trnávka
1
2
4
P 6605 km 45,623
ÚZ
77
65
1
1