## Mladějov na Moravě
|  |  | Směr : Moravská Třebová | [23 empty] | Směr : Třebovice v Čechách
[10 empty] | Trať : 314 |  |  |  | Km 66,391 |  |  |  | Ev. č. : 349076
[6 empty] | Návěstidla | [11 empty] | Návěstidla
|  |  | Traťové zabezpečovací zařízení : |  |  | Hranice dopravny |  | Indikátor Sv | Místo zastavení |  |  |  |  | Dopravna D 3 | [5 empty] | Indikátor Sv |  | Hranice dopravny |  |  |  |  | Traťové zabezpečovací zařízení :
|  |  | Rádiové spojení ( síť SRD ) | [10 empty] | Mechanické se samovratnými výhybkami č.1 a 3, | [12 empty] | Rádiové spojení ( síť SRD )
|  |  | provoz podle SŽDC D 3 |  |  | L T |  | Sv 1 | u koleje č. 1 + 2 |  |  |  |  | ostatní výhybky a výkolejku přestavuje a uzamyká doprovod vlaku | [5 empty] | Sv 3 |  | L T |  |  |  |  | provoz podle SŽDC D 3
[6 empty] | 66 |  | 66.204 | 66.38 |  |  |  |  | klíče od výhybek a výkolejky v soupravě hlavních klíčů (SHK) | [5 empty] | 66.582 |  | 66.743
|  |  | Kód : 16 | [10 empty] | Kód : 1 | [12 empty] | Kód : 16
Sídlo dirigujícího dispečera :
Chornice
Vjezdové / odjezdové rychlosti :
v pokračování traťové koleje - rychlost traťová s místním omezením
při jízdě do odbočky - rychlost 40 km/h
1
Sv 3
L T
L T |  |  |  | Sv 1 | [21 empty] | 3
2
[14 empty] | 66.39 | [6 empty] | Vk 1
Výhybky | [9 empty] | Dopravní koleje |  |  |  |  | Nástupiště u koleje |  |  |  | Výhybky
č. | staničení | N | námezník | přest |  | poznámka |  |  |  | č. | Začátek | Konec | Délka | C | č. | Začátek | Konec | Délka | č. | staničení | N | námezník | přest |  |  | poznámka
[14 empty] | KANGO |  |  |  |  | Vk 1 | 66.499 |  |  | ručně | výměnový zámek, klíč Vk 1 / 2t / 2 v SHK - IV.
[10 empty] | 1 | 66.259 | 66.534 | 275 | JPg | 1 | 66.313 | 66.409 | 96
1 | 66.206 | 53 | 66.259 | SV | Přednostní poloha na kolej č. 1 |  | ( klíč v.č. 1 v SHK - I. ) | [11 empty] | 2 | 66.55 | -46 | 66.504 | ručně | výměnový zámek v závislost na Vk 1
[10 empty] | 2 | 66.259 | 66.534 | 275 | XII. | 2 | 66.352 | 66.412 | 60
[14 empty] | 2013 |  |  |  |  | 3 | 66.58 | -46 | 66.534 | SV | Přednostní poloha na kolej č. 2 |  |  | ( klíč v.č. 3 v SHK - VI. )
Mladějov na Moravě
> 1
2 <
P 6637 km 66,194
4
60
96
1
2