## titul
Trať : | 314 |  |  |  |  | Km 10,897 | [6 empty] | Ev. č. : | 367557
| Staniční |  |  |  |  | Mechanické
| zabezpečovací |  |  |  |  | mechanická vjezdová návěstidla nezávislá na výhybkách, závislost VN S na PZS prostřednictvím EMZ | [5 empty] | Kód : 1
| zařízení : |  |  |  |  | výhybky a výkolejky jsou ručně stavěny a při vlakové cestě jsou zajištěny výměnovými zámky
| Dopravní stanoviště : |  |  |  | Dopravní kancelář |  |  |  | Stanoviště I.
| ( km ) |  |  |  | 10.897 |  |  |  | 11.148
| Počet pracovníků : |  |  |  | Výpravčí - 1 §) |  |  |  | Dozorce výhybek - 1 *)
§) = obsazení v době stanovené "Rozkazem o výluce služby dopravních zaměstnanců"
* ) = mimo křižování a předjíždění vlaků v DK. Obsazení v době stanovené rozvrhem služby. V době nepřítomnosti přebírá jeho povinnosti výpravčí.
| Zjišťování |  |  |  | výpravčí // dozorce výhybek ze St.I hlásí telefonicky *) // |  |  |  | zast. - 00 // 30 *) // 60
| konce vlaku |  |  |  | člen doprovodu N vlaku hlásí osobně |  |  |  | proj. - 00
|  | Dopravní koleje | [6 empty] | Nástupiště u koleje
č. | Začátek | Konec | Délka | Poznámka |  |  | č. | Začátek | Konec | Délka | Poznámka
1 | 10.724 | 11.07 | 346 | Hlavní staniční kolej
[7 empty] | 1 | 10.78 | 10.88 | 100 | č. II, úrovňové, jednostranné vnitřní
2 | 10.72 | 11.052 | 332 | Vjezd - odjezd - průjezd
[7 empty] | 2 | 10.78 | 10.88 | 100 | č. I, úrovňové, jednostranné vnitřní
3 | 10.738 | 11.065 | 327 | Vjezd - odjezd - průjezd
Velké Opatovice

## Velké Opatovice
[5 empty] | Směr : Chornice | [13 empty] | Návěstidla - ŽST | [14 empty] | Návěstidla - ŽST | [9 empty] | Směr : Šebetov
[15 empty] | Vjezdová |  |  |  | Odjezdová | [5 empty] | Seřaďovací | [6 empty] | Seřaďovací |  | Odjezdová |  | Vjezdová
[19 empty] | Obvod výpravčího | [9 empty] | Km 10,897 |  |  |  |  | Obvod výpravčího
| Traťové | [40 empty] | Traťové
| zabezpečovací |  |  |  | Telefonické dorozumívání |  |  |  | Kód : 1 | [5 empty] | Př L | 9.91 |  |  | Stanice bez | [5 empty] | Stanice bez |  |  | SENA | C | JPg |  | Stanice bez |  | Stanice bez |  | Př S | 11.881 |  |  |  |  | zabezpečovací |  | Telefonické dorozumívání |  |  |  | Kód : 1
| zařízení : |  |  |  | provoz podle D - 2 | [13 empty] | odjezdových | [5 empty] | seřaďovacích | [6 empty] | seřaďovacích |  | odjezdových | [7 empty] | zařízení : |  | provoz podle D - 2
[15 empty] | L | 10.31 |  |  | návěstidel | [5 empty] | návěstidel |  |  |  | IV. / 2009 |  |  | návěstidel |  | návěstidel |  | S | 11.473
| Zjišťování konce |  |  |  | výpravčí // člen doprovodu N vlaku hlásí osobně |  |  | zast. | 00 // 60 | [19 empty] | Vjezdové / odjezdové rychlosti : | [12 empty] | Zjišťování konce |  | výpravčí // doz. výhybek ze St.I hlásí telefonicky *) // |  |  | zast. | 00 / 30 *) / 60
| vlaku : |  |  |  | výpravčí |  |  | proj. | 00 | [19 empty] | v pokračování traťové koleje - rychlost traťová s místním omezením | [12 empty] | vlaku : |  | člen doprovodu N vlaku hlásí osobně |  |  | proj. | 00
při jízdě do odbočky - rychlost 40 km/h
Vlečka
Šamot
Š2
[10 empty] | Š5 | [6 empty] | Š3 | [16 empty] | Š1
[7 empty] | Š6 | [6 empty] | Š4 | [11 empty] | 4
7
S
[20 empty] | 1 |  |  | 2 | [16 empty] | 9
8
L
[24 empty] | 3 | [10 empty] | 6
10.577
5
[33 empty] | Vk 1 | [9 empty] | Při výkonu dopravní služby na St. I dozorce výhybek uschovává klíče od v.č. Vk1 / 6, 8 a 9
[8 empty] | Klíče od v.č. 1, 2 a 5 / 3 uschovává výpravčí na závěsné tabuli v uzamykatelné skříňce pro úschovu hlavních klíčů v DK. | [34 empty] | na závěsné tabuli v zasklené uzamykatelné skříňce pro úschovu hlavních klíčů.
[8 empty] | §) = v případě obsazení St. I doz. výhybek při křižování nebo předjíždění vlaků obsluhuje výhybky č.1 a 2 výpravčí. | [34 empty] | Není - li St. I obsazeno, uschovává tyto klíče výpravčí na závěsné tabuli v uzamykatelné skříňce pro úschovu hlavních klíčů v DK.
EMZ
( závislost VN S na PZS )
č. | staničení | N | námezník | přest. |  | č. | staničení | N | námezník | přest. |  | poznámka |  |  |  |  | č. | staničení | přest. |  |  | poznámka | [13 empty] | č. | staničení | N | námezník | přest. |  | poznámka |  |  | č. | staničení | N | námezník | přest.
[8 empty] | Obvod dozorce výhybek §) | [12 empty] | Obvod posunu - vlečka | [21 empty] | Obvod dozorce výhybek
[6 empty] | 3 | 10.678 | 42 | 10.72 | ručně | vým. zámek v závislosti na v.č. 5 | [17 empty] | Současné vlakové cesty | [6 empty] | 6 | 11.094 | -42 | 11.052 | ručně | vým. zámek, klíč Vk 1 / 6 v úschově na St. I nebo v DK
1 | 10.645 | 51 | 10.696 | ručně | [12 empty] | Š4 | 10.593 | ručně | společný závorník v.č. C4 / 4 v pákovém přístroji | [8 empty] | Zabezpečovací zařízení neumožňuje současné vlakové cesty
[6 empty] | 4 | 10.738 | -51 | 10.687 | ručně | společný závorník v.č. C4 / 4 v pákovém přístroji | [17 empty] | vyjma současných odjezdů | [6 empty] | 7 | 11.107 | -42 | 11.065 | ručně | společný závorník v.č. C1a / 7 v pákovém přístroji |  |  |  | 9 | 11.148 | -51 | 11.097 | ručně
2 | 10.673 | 51 | 10.724 | ručně | [12 empty] | Š1 | 11.05 | ručně | společný závorník v.č. C1a / 7 v pákovém přístroji
[6 empty] | 5 | 10.746 | -46 | 10.7 | ručně | vým. zámek, klíč 5 / 3 v úschově v DK | [24 empty] | 8 | 11.121 | -51 | 11.07 | ručně | vým. zámek, klíč 8 v úschově na St. I nebo v DK
Výhybky
Velké Opatovice
Výhybky
St. I
1
3
2
4
5
7
PZS - 3SNI km 11,234
výstr. kříže km 10,340
9
4 a