## titul
Trať : | 315 |  |  |  |  | Km 8,801 | [6 empty] | Ev. č. : | 340752
| Staniční |  |  |  |  | Elektromechanické
| zabezpečovací |  |  |  |  | řídící přístroj vz. 5007, závislá stavědla | [5 empty] | Kód : 5
| zařízení : |  |  |  |  | rychlostní návěstní soustava
| Dopravní stanoviště : |  |  |  | Stavědlo 1 | Dopravní kancelář |  |  | Stavědlo 2
| ( km ) |  |  |  | 9.115 | 8.801 |  |  | 8.522
| Počet pracovníků : |  |  |  | Signalista - 1 | Výpravčí - 1 |  |  | Signalista - 1
| Zjišťování |  |  |  |  | signalista St.1 a 2 hlásí obsluhou | [5 empty] | zast. - 20
| konce vlaku |  |  |  |  | zabezpečovacího zařízení | [5 empty] | proj. - 10
|  | Dopravní koleje | [6 empty] | Nástupiště u koleje
č. | Začátek | Konec | Délka | Poznámka |  |  | č. | Začátek | Konec | Délka | Poznámka
1 | 8.992 | 8.595 | 397 | Hlavní staniční kolej, NTV
2 | 9.001 | 8.617 | 384 | Vjezd - odjezd - průjezd, NTV |  |  | 1 | 9.025 | 8.865 | 160 | č. II, úrovňové, jednostranné
3 | 9.009 | 8.603 | 406 | Vjezd - odjezd - průjezd, NTV |  |  | 3 | 8.801 | 8.64 | 161 | č. I, úrovňové, vnější
4 | 8.969 | 8.675 | 294 | Vjezd - odjezd - průjezd, NTV
Brno - Chrlice

## Brno - Chrlice
[5 empty] | Směr : Sokolnice - Telnice | [13 empty] | Návěstidla - ŽST | [23 empty] | Návěstidla - ŽST | [14 empty] | Směr : Brno hl. n.
[16 empty] | Vjezdová |  |  | Odjezdová |  |  |  | Seřaďovací | [16 empty] | Seřaďovací |  |  | Odjezdová | [5 empty] | Vjezdová
[19 empty] | Obvod signalisty St.1 | [12 empty] | Km 8,801 | [10 empty] | Obvod signalisty St.2
| Traťové |  |  |  | Hradlový poloautoblok | [48 empty] | Traťové
| zabezpečovací |  |  |  | s traťovým souhlasovým hradlem |  |  |  | Kód : 2 | [11 empty] | S 2 | 9.001 | Se S4 | 8.882 | Se S7 | 0.705 |  |  |  |  | KANGO | C | JPg | [6 empty] | Se S1 | 8.72 |  |  |  | L 2 | 8.617 | [7 empty] | zabezpečovací |  |  |  | Automatické hradlo |  |  |  | Kód : 14
| zařízení : |  |  |  | pro obsluhu vlečky č. 5220 | [10 empty] | Př L | 10.1 | [7 empty] | Se S8 | 0.758 | [22 empty] | Př S | 7.56 |  |  |  | zařízení : |  |  |  | AH-ESA-07 ( návěstní bod Brněnské Ivanovice )
[19 empty] | S 1 | 8.992 | S 3 | 9.009 | Se S5 | 8.889 | [7 empty] | VIII. / 2019 - podle projektu | [7 empty] | Se S2 | 8.749 |  | L 1 | 8.595 | L 3 | 8.603
[16 empty] | L | 9.399 | [7 empty] | Se P1 | 0.355 | [22 empty] | S | 8.266
| Zjišťování konce |  |  |  | signalista hlásí obsluhou |  |  | zast. | 21 | [11 empty] | S 4 | 8.969 | Se S6 | 8.927 | Se P2 | 0.415 | [5 empty] | Vjezdové / odjezdové rychlosti : | [7 empty] | Se S3 | 8.737 |  |  |  | L 4 | 8.675 | [7 empty] | Zjišťování konce |  |  |  | samočinně činností |  |  | zast. | 90
| vlaku : |  |  |  | zabezpečovacího zařízení |  |  | proj. | 11 | [22 empty] | v pokračování traťové koleje - rychlost traťová s místním omezením | [21 empty] | vlaku : |  |  |  | zabezpečovacího zařízení |  |  | proj. | 30
při jízdě do odbočky - rychlost 40 km/h
S 3
[11 empty] | St. 1 | [39 empty] | St. 2
[22 empty] | S 1 | [38 empty] | S
[12 empty] | 1 |  |  |  | 2 | [27 empty] | L 3 | [5 empty] | 7 |  | 8
S 2
|  | L | [41 empty] | L 1
[7 empty] | Se P1 | [9 empty] | 3 | [30 empty] | 6
|  |  | EZ | [21 empty] | S 4
|  |  | ( v.č. P1 ) | [38 empty] | L 2
4
[9 empty] | EZ |  |  |  | Se S7 | [14 empty] | Se S6 | [13 empty] | 5 | [7 empty] | 8.535 |  |  |  |  | Oddílová - AH Brněnské Ivanovice
|  |  | P1 | [5 empty] | ( v.č. S5 ) | [29 empty] | L 4 | [15 empty] | do Brna hl.n. |  | km 5,197 |  | od Brna hl.n.
S1
[25 empty] | S4 |  |  |  | Se S5 | [25 empty] | Př Lo | 6.291 |  |  | Př So | 4.288
|  |  | Se P2 | [16 empty] | km 9,010 = 0,000 vleč. | [15 empty] | Se S1 | Vk 1
[9 empty] | S5 | [17 empty] | S3 | [27 empty] | Lo | 5.09 |  |  | So | 5.305
Vlečka č.: | [29 empty] | Se S4 | [7 empty] | S2 | [11 empty] | 8.535
5022 | [8 empty] | Se S8 | [24 empty] | Se S2
Vlečka
[5 empty] | ZZN POMORAVÍ a.s.- vlečka Chrlice | [32 empty] | 2 x EZ
[32 empty] | Vlečka č.: |  |  | Se S3 |  |  | ( Vk 1 / S1 )
[32 empty] | 5022 | [5 empty] | ( v.č. S2a )
č. | staničení | N | námezník | přest. |  | č. | staničení | N | námezník | přest. |  | č. | staničení | N | námezník | přest. |  | poznámka | [24 empty] | č. | staničení | N | námezník | přest. |  |  | poznámka |  |  | č. | staničení | N | námezník | přest. |  | č. | staničení | N | námezník | přest.
[5 empty] | Obvod signalisty St.1 | [11 empty] | Obvod vlečky | [30 empty] | Obvod vlečky | [9 empty] | Obvod signalisty St.2
[6 empty] | 3 | 9.055 | -45 | 9.01 | elm. |  | S3 | 8.943 | -46 | 8.897 | ručně | bez zabezpečení | [25 empty] | S1 | 8.643 | 46 | 8.689 | ručně | výměnový zámek v závislosti na Vk 1, klíč držen v EMZ |  |  |  |  | 5a | 8.619 | 38 | 8.657 | elm.
1 | 9.1 | -55 | 9.045 | elm. | [7 empty] | S4a | 8.971 | 39 | 9.01 | ručně | bez zabezpečení | [41 empty] | 7 | 8.542 | 50 | 8.592 | elm.
[6 empty] | 4a | 9.012 | 38 | 9.05 | elm. |  | S4b | 8.971 | -39 | 8.932 | elm. | obsluhuje signalista St.1 | [25 empty] | S2a | 8.69 | 39 | 8.729 | ručně | výměnový zámek, klíč v.č. S2a držen v EMZ |  |  |  |  | 5b | 8.619 | -38 | 8.581 | elm.
2 | 9.065 | -55 | 9.01 | elm. | [7 empty] | S5 | 0,745 vl. |  |  | ručně | výměnový zámek, klíč v.č. S5 držen v EMZ | [14 empty] | Současné vlakové cesty | [26 empty] | 8 | 8.515 | 50 | 8.565 | elm.
[6 empty] | 4b | 9.012 | -38 | 8.974 | elm. |  | P1 | 0,407 vl. |  |  | ručně | výměnový zámek, klíč v.č. P1 držen v EMZ | [14 empty] | Vzájemně vyloučeny jsou pouze protisměrné jízdní cesty na tutéž kolej | [10 empty] | S2b | 8.69 | -39 | 8.651 | ručně | bez zabezpečení |  |  |  |  | 6 | 8.559 | 50 | 8.609 | elm.
Výhybky
Brno - Chrlice
Výhybky
3 *
4 *
1 *
2 *
4 a
S 10*
S 8*
S 6*
P 7182 - 3ZNI km 8,506
160
161
S 8a
Návěstidla - trať