## titul
Trať : | 315 |  |  |  |  | Km 78,391 | [6 empty] | Ev. č. : | 341057
| Staniční |  |  |  |  | T E S T - 12
| zabezpečovací |  |  |  |  | závislá stavědla, bez kolejových obvodů | [5 empty] | Kód : 12 / 0
| zařízení : |  |  |  |  | rychlostní návěstní soustava
| Dopravní stanoviště : |  |  |  | Stavědlo 1 | Dopravní kancelář |  |  | Stavědlo 2
| ( km ) |  |  |  | 78.677 | 78.391 |  |  | 78.078
| Počet pracovníků : |  |  |  | Signalista - 1 | Výpravčí - 1 |  |  | Signalista - 1
| Zjišťování |  |  |  |  | signalista St.1 a 2 hlásí obsluhou | [5 empty] | zast. - 20
| konce vlaku |  |  |  |  | zabezpečovacího zařízení | [5 empty] | proj. - 10
|  | Dopravní koleje | [6 empty] | Nástupiště u koleje
č. | Začátek | Konec | Délka | Poznámka |  |  | č. | Začátek | Konec | Délka | Poznámka
1 | 78.745 | 78.16 | 585 | Hlavní staniční kolej, NTV
[7 empty] | 1 | 78.515 | 78.255 | 260 | č. II, úrovňové, jednostranné
2 | 78.585 | 78.192 | 393 | Vjezd - odjezd - průjezd, NTV
2 a | 78.73 | 78.636 | 94 | ( 2 + 2a = 538 m ) |  |  | 2 | 78.446 | 78.27 | 176 | č. III, úrovňové, jednostranné
3 | 78.785 | 78.198 | 587 | Vjezd - odjezd - průjezd, NTV |  |  | 3 | 78.511 | 78.271 | 240 | č. I, úrovňové, jednostranné
4 | 78.575 | 78.172 | 403 | Vjezd - odjezd - průjezd, NTV
Chropyně

## Chropyně
[5 empty] | Směr : Věžky | [13 empty] | Návěstidla - ŽST | [21 empty] | Návěstidla - ŽST | [14 empty] | Směr : Kojetín
[13 empty] | Vjezdová |  |  |  | Odjezdová |  |  |  | Cestová |  | Seřaďovací | [15 empty] | Seřaďovací |  | Odjezdová | [5 empty] | Vjezdová
[17 empty] | Obvod výpravčího | [7 empty] | Obvod signalisty St.1 | [10 empty] | Km 78,391 |  |  | Obvod signalisty St.2 |  |  |  | Obvod výpravčího
| Traťové | [50 empty] | Traťové
| zabezpečovací |  |  |  | Automatické hradlo |  |  |  | Kód : 14 |  |  |  | Př L | 80.231 |  |  |  |  | S 2a | 78.73 | Sc 2 | 78.585 | Se V1 | 0,124 vleč. | Se 1 | 78.917 | [8 empty] | KANGO | C | JPg |  | Se 3 | 78.218 | L 1 | 78.16 | L 3 | 78.198 |  |  | Př S | 76.54 |  |  |  | zabezpečovací |  |  |  | Automatické hradlo |  |  |  | Kód : 14
| zařízení : |  |  |  | AH - 83 ( bez návěstního bodu ) | [11 empty] | S 1 | 78.745 | [33 empty] | zařízení : |  |  |  | AH - 83 ( bez návěstního bodu )
[13 empty] | L | 79.231 |  |  |  |  | S 3 | 78.785 | Sc 4 | 78.575 | Se T1 | 0,197 vleč. | Se 2 | 78.635 | [9 empty] | IX. / 2019 |  |  | Se 4 | 78.078 | L 2 | 78.192 | L 4 | 78.172 |  |  | S | 77.54
| Zjišťování konce |  |  |  | samočinně činností |  |  | zast. | 90 | [26 empty] | Vjezdové / odjezdové rychlosti : | [15 empty] | Zjišťování konce |  |  |  | samočinně činností |  |  | zast. | 90
| vlaku : |  |  |  | zabezpečovacího zařízení |  |  | proj. | 30 | [26 empty] | v pokračování traťové koleje - rychlost traťová s místním omezením | [15 empty] | vlaku : |  |  |  | zabezpečovacího zařízení |  |  | proj. | 30
při jízdě do odbočky - rychlost 40 km/h
Vlečka č.:
6181
[32 empty] | 78.56 | [5 empty] | 8 |  | 9 | [8 empty] | 78.149
[30 empty] | Se T1 |  |  | 6 | 7
| Vlečka č.: | [42 empty] | 10 | Vk 1
| 6180 | [14 empty] | 78.809 | [9 empty] | EZ na St. 1
[26 empty] | ( v.č. 4 / 6 ) | St. 1 | [25 empty] | St. 2
[18 empty] | S 3 | [25 empty] | Se 3
[8 empty] | R1 |  |  |  |  | 2 | [15 empty] | 4
|  |  | Se V1 | [45 empty] | 11 |  |  |  |  | Se 4
[21 empty] | S 1 | [38 empty] | S
[7 empty] | 1 | [38 empty] | L 3 |  |  |  |  | 13 |  |  | 14
[16 empty] | 3 | [5 empty] | S 2a | [8 empty] | Sc 2
| L | [5 empty] | Se 1 | [40 empty] | L 1
12
[30 empty] | 5 |  | Sc 4
L 2
Se 2
L 4
č. | staničení | N | námezník | přest. |  | č. | staničení | N | námezník | přest. | č. | staničení | N | námezník | přest. |  |  | poznámka | [24 empty] | č. | staničení | N | námezník | přest. | poznámka |  |  | č. | staničení | N | námezník | přest. |  | č. | staničení | N | námezník | přest.
[5 empty] | Obvod signalisty St.1 | [10 empty] | Obvod posunu | [30 empty] | Obvod posunu | [8 empty] | Obvod signalisty St.2
[6 empty] | 2 | 78.839 | 56 | 78.895 | elm. | 4 | 78.655 | -54 | 78.601 | ručně | výměnový zámek, klíč v.č. 4 / 6 držen v EMZ na St.1 | [26 empty] | 8 | 78.468 | 45 | 78.513 | ručně | bez zabezpečení |  |  | Vk 1 | 78.2 |  |  | elm.
1 | 78.914 | -57 | 78.857 | elm. | [52 empty] | 13 | 78.107 | 63 | 78.17 | elm.
[6 empty] | 3 | 78.804 | -56 | 78.748 | elm. | 6 | 78.54 | 42 | 78.582 | ručně | výměnový zámek v závislosti na v.č. 4 | [26 empty] | 9 | 78.281 | -51 | 78.23 | ručně | bez zabezpečení |  |  | 11 | 78.145 | 50 | 78.195 | elm.
R 1 | 78.908 | -48 | 78.86 | elm. | [31 empty] | Současné vlakové cesty | [20 empty] | 14 | 78.073 | 62 | 78.135 | elm.
[6 empty] | 5 | 78.636 | -49 | 78.587 | elm. | 7 | 78.532 | -48 | 78.484 | ručně | bez zabezpečení | [19 empty] | Vzájemně vyloučeny jsou pouze protisměrné jízdní cesty na tutéž kolej | [6 empty] | 10 | 78.217 | 45 | 78.262 | ručně | bez zabezpečení |  |  | 12 | 78.112 | 58 | 78.17 | elm.
Výhybky
Chropyně
Výhybky a výkolejky
2 a *
3 *
4 *
1 *
2 *
7 *
5 *
7 b *
P 7207 - 3SNI km 78,040
7 a *
5 a
240
260
176