## titul
Trať : | 315 |  |  |  | Km 84,275 | [6 empty] | Ev. č. : | 341156
| Staniční |  |  |  | T E S T - 14
| zabezpečovací |  |  |  | ústřední stavědlo, kolejové obvody | [5 empty] | Kód : 11 / 1
| zařízení : |  |  |  | rychlostní návěstní soustava
| Dopravní stanoviště : |  |  |  | Dopravní kancelář
| ( km ) |  |  |  | 84.275
| Počet pracovníků : |  |  |  | Výpravčí - 1
| Zjišťování |  |  |  | samočinně činností | [5 empty] | zast. - 90
| konce vlaku |  |  |  | zabezpečovacího zařízení | [5 empty] | proj. - 30
|  | Dopravní koleje | [5 empty] | Nástupiště u koleje
č. | Začátek | Konec | Délka | Poznámka |  | č. | Začátek | Konec | Délka | Poznámka
1 | 84.258 | 83.653 | 605 | Hlavní staniční kolej, NTV |  | 1 | 84.228 | 84.098 | 130 | úrovňové, vnější
2 | 84.243 | 83.653 | 590 | Vjezd - odjezd - průjezd, NTV |  | 2 | 84.228 | 84.098 | 130 | úrovňové, jednostranné
Věžky

## Věžky
[5 empty] | Směr : Přerov | [9 empty] | Návěstidla - ŽST | [11 empty] | Návěstidla - ŽST | [8 empty] | Směr : Chropyně
[13 empty] | Vjezdová |  | Odjezdová |  |  |  | Seřaďovací | [5 empty] | Seřaďovací |  | Odjezdová |  |  |  |  | Vjezdová
[15 empty] | Obvod výpravčího | [7 empty] | Km 84,275 |  |  |  | Obvod výpravčího
| Traťové | [33 empty] | Traťové
| zabezpečovací |  |  |  | Automatické hradlo |  |  |  | Kód : 14 |  |  |  | Př L | 85.655 |  |  |  |  | Se 1 | 84.344 |  | KANGO | C | JPg | [7 empty] | Př S | 82.19 |  | zabezpečovací | Automatické hradlo |  |  |  | Kód : 14
| zařízení : |  |  |  | AH - 83 ( bez návěstního bodu ) | [9 empty] | S 1 | 84.258 | S 2 | 84.243 | [6 empty] | Se 3 | 83.577 | L 1 | 83.653 | L 2 | 83.653 |  |  |  |  | zařízení : | AH - 83 ( bez návěstního bodu )
[13 empty] | L | 84.655 |  |  |  |  | Se 2 | 84.24 |  |  | IX. / 2019 | [8 empty] | S | 83.19
| Zjišťování konce |  |  |  | samočinně činností |  |  | zast. | 90 | [13 empty] | Vjezdové / odjezdové rychlosti : | [11 empty] | Zjišťování konce | samočinně činností |  |  | zast. | 90
| vlaku : |  |  |  | zabezpečovacího zařízení |  |  | proj. | 30 | [13 empty] | v pokračování traťové koleje - rychlost traťová s místním omezením | [11 empty] | vlaku : | zabezpečovacího zařízení |  |  | proj. | 30
při jízdě do odbočky - rychlost 40 km/h
Se 3
[12 empty] | S 1 | [26 empty] | S
[10 empty] | 1 | [23 empty] | 4
S 2
|  | L | [5 empty] | Se 1 |  |  | 2 | [19 empty] | L 1
Se 2
L 2
Vk 1
84,115
č. | staničení | N | námezník | přest. |  | č. | staničení | N | námezník | přest. | [26 empty] | č. | staničení | N | námezník | přest.
[5 empty] | Obvod výpravčího | [33 empty] | Obvod výpravčího
[6 empty] | 2 | 84.277 | -41 | 84.236 | elm.
1 | 84.316 | -53 | 84.263 | elm. | [18 empty] | Současné vlakové cesty | [13 empty] | 4 | 83.579 | 55 | 83.634 | elm.
[6 empty] | Vk 1 | 84.236 |  |  | elm. | [12 empty] | Vzájemně vyloučeny jsou pouze protisměrné jízdní cesty na tutéž kolej
Výhybky a výkolejky
Věžky
Výhybky
1 *
2 *
P 7212 km 83,428
P 7213 - 3SBI km 84,323
4
130
130