## titul
Trať : | 315 |  |  |  | Km 55,468 | [6 empty] | Ev. č. : | 341453
| Staniční |  |  |  | T E S T - 14
| zabezpečovací |  |  |  | ústřední stavědlo, kolejové obvody | [5 empty] | Kód : 11 / 1
| zařízení : |  |  |  | rychlostní návěstní soustava
| Dopravní stanoviště : |  |  |  | Dopravní kancelář
| ( km ) |  |  |  | 55.468
| Počet pracovníků : |  |  |  | Výpravčí - 1
Výprava vlaků s přepravou cestujících návěstí Odjezd
| Zjišťování |  |  |  | samočinně činností | [5 empty] | zast. - 90
| konce vlaku |  |  |  | zabezpečovacího zařízení | [5 empty] | proj. - 30
|  | Dopravní koleje | [5 empty] | Nástupiště u koleje
č. | Začátek | Konec | Délka | Poznámka |  | č. | Začátek | Konec | Délka | Poznámka
1 | 55.703 | 55.257 | 446 | Hlavní staniční kolej, NTV
[6 empty] | 1 | 55.598 | 55.339 | 259 | č. II, úrovňové, jednostranné
2 | 55.627 | 55.263 | 364 | Vjezd - odjezd - průjezd, NTV
[6 empty] | 2 | 55.6 | 55.341 | 259 | č. III, úrovňové, jednostranné
3 | 55.665 | 55.114 | 551 | Vjezd - odjezd - průjezd, NTV
[6 empty] | 3 | 55.598 | 55.35 | 248 | č. I, úrovňové, jednostranné
4 | 55.543 | 55.329 | 214 | Vjezd - odjezd - průjezd, NTV
Ivanovice na Hané

## Ivanovice na Hané
[5 empty] | Směr : Nezamyslice | [14 empty] | Návěstidla - ŽST | [21 empty] | Návěstidla - ŽST | [12 empty] | Směr : Vyškov
[16 empty] | Vjezdová |  |  |  | Odjezdová |  |  |  | Seřaďovací | [14 empty] | Seřaďovací |  |  | Odjezdová | [5 empty] | Vjezdová
[20 empty] | Obvod výpravčího | [10 empty] | Km 55,468 | [10 empty] | Obvod výpravčího
| Traťové | [49 empty] | Traťové
| zabezpečovací |  |  |  | Automatické hradlo |  |  |  | Kód : 14 | [12 empty] | S 2 | 55.627 | [6 empty] | KANGO | C | JPg | [6 empty] | Se 3 | 55.32 |  |  |  | L 2 | 55.263 | [5 empty] | zabezpečovací |  |  |  | Automatické hradlo |  |  |  | Kód : 14
| zařízení : |  |  |  | AH - 83 ( bez návěstního bodu ) | [10 empty] | Př L | 56.717 | [6 empty] | Se 1 | 55.779 | [22 empty] | Př S | 53.88 |  | zařízení : |  |  |  | AH 83 ( návěstní bod AH Topolany )
[20 empty] | S 1 | 55.703 | S 3 | 55.665 | [7 empty] | X. / 2015 | [7 empty] | Se 4 | 55.173 |  | L 1 | 55.257 | L 3 | 55.114
[16 empty] | L | 56.017 | [6 empty] | Se 2 | 55.665 | [22 empty] | S | 54.58
| Zjišťování konce |  |  |  | samočinně činností |  |  | zast. | 90 | [12 empty] | S 4 | 55.543 | [7 empty] | Vjezdové / odjezdové rychlosti : | [7 empty] | Se 5 | 55.03 |  |  |  | L 4 | 55.329 | [5 empty] | Zjišťování konce |  |  |  | samočinně činností |  |  | zast. | 90
| vlaku : |  |  |  | zabezpečovacího zařízení |  |  | proj. | 30 | [21 empty] | v pokračování traťové koleje - rychlost traťová s místním omezením | [19 empty] | vlaku : |  |  |  | zabezpečovacího zařízení |  |  | proj. | 30
při jízdě do odbočky - rychlost 40 km/h
[25 empty] | Vlečka č.: |  |  | 2 x EZ v DK
[25 empty] | 5106 |  |  | ( Vk 2 / 8 + SVk 1 / 9 )
Oddílová - AH Topolany
[14 empty] | EZ | [12 empty] | SVk 1 | [24 empty] | do Vyškova |  | km 50,760 |  | od Vyškova
[14 empty] | ( v.č. 4 / S1 ) |  |  |  |  | S1
[17 empty] | Vk 1 | [34 empty] | Př Lo | 51.47 |  |  | Př So | 49.58
Vk 2
[19 empty] | Se 2 | [32 empty] | Lo | 50.766 |  |  | So | 50.715
[8 empty] | PSt.1 | [20 empty] | 8
[8 empty] | ( v.č. 1, 2, 3, 5, Vk 1 ) | [5 empty] | 4 |  |  |  | S 3
9
[11 empty] | 2 | [41 empty] | Se 5
[15 empty] | S 1 | [27 empty] | Se 4 | [14 empty] | S
[7 empty] | 1 | [41 empty] | L 3 |  |  |  | 14
[11 empty] | 3 | [9 empty] | S 2 | [22 empty] | 13
|  | L |  |  |  |  | Se 1 | [30 empty] | L 1
[16 empty] | 5 | [24 empty] | 12
[26 empty] | S 4 | [10 empty] | L 2
EZ
[21 empty] | ( v.č. 6 / 7 ) |  | 6 | [14 empty] | 11
L 4
[16 empty] | 55,688 | [9 empty] | 7 | [6 empty] | 10 |  | Se 3 | Vk 3
55,178
č. | staničení | N | námezník | přest. |  | č. | staničení | N | námezník | přest. |  | č. | staničení | N | námezník | přest. |  |  | poznámka | [22 empty] | č. | staničení | N | námezník | přest. |  |  | poznámka | č. | staničení | N | námezník | přest. |  | č. | staničení | N | námezník | přest.
[5 empty] | Obvod výpravčího | [11 empty] | Obvod posunu | [29 empty] | Obvod posunu | [7 empty] | Obvod výpravčího
[6 empty] | 2 | 55.735 | -44 | 55.691 | elm. |  | 4 | 55.71 | -42 | 55.668 | ručně | výměnový zámek, klíč v.č. 4 / S1 držen v EMZ v kolejišti | [24 empty] | 8 | 55.452 | 44 | 55.496 | ručně | výměnový zámek, klíč Vk 2 / 8 držen v EMZ v DK |  |  | 11 | 55.247 | 50 | 55.297 | elm.
[12 empty] | 6 | 55.611 | -50 | 55.561 | ručně | výměnový zámek, klíč v.č. 6 / 7 držen v EMZ v kolejišti
1 | 55.774 | -53 | 55.721 | elm. |  | 3 | 55.732 | -55 | 55.677 | elm. |  | 7 | 55.543 | 51 | 55.594 | ručně | výměnový zámek v závislosti na v.č. 6 | [24 empty] | 9 | 55.411 | 55 | 55.466 | ručně | výměnový zámek, klíč SVk 1 / 9 držen v EMZ v DK |  |  | 12 | 55.199 | 44 | 55.243 | elm. |  | 14 | 55.03 | 55 | 55.085 | elm.
Současné vlakové cesty
[6 empty] | 5 | 55.69 | -50 | 55.64 | elm. |  | S1 | 55.656 | 44 | 55.7 | ručně | vlečková, výměnový zámek v závislosti na v.č. 4 | [13 empty] | Vzájemně vyloučeny jsou pouze protisměrné jízdní cesty na tutéž kolej | [10 empty] | 10 | 55.356 | -50 | 55.306 | ručně | výměnový zámek, klíč v.č. 10 v úschově u výpravčího |  |  | 13 | 55.162 | 53 | 55.215 | elm.
Výhybky
Ivanovice na Hané
Výhybky
3 *
4 *
1 *
2 *
Návěstidla - trať
5 *
6 a
6
6 b
259
259
248