## titul
Trať : | 315 |  |  |  |  | Km 46,858 | [6 empty] | Ev. č. : | 368951
| Staniční |  |  |  |  | T E S T - C
| zabezpečovací |  |  |  |  | závislá stavědla, bez kolejových obvodů | [5 empty] | Kód : 12 / 0
| zařízení : |  |  |  |  | rychlostní návěstní soustava
| Dopravní stanoviště : |  |  |  | Stavědlo 1 | Dopravní kancelář |  |  | Stavědlo 2
| ( km ) |  |  |  | 47.18 | 46.858 |  |  | 46.58
| Počet pracovníků : |  |  |  | Signalista - 1 | Výpravčí - 1 |  |  | Signalista - 1
Výprava vlaků s přepravou cestujících návěstí Odjezd
| Zjišťování |  |  |  |  | signalista St.1 a 2 hlásí obsluhou | [5 empty] | zast. - 20
| konce vlaku |  |  |  |  | zabezpečovacího zařízení | [5 empty] | proj. - 10
|  | Dopravní koleje | [6 empty] | Nástupiště u koleje
č. | Začátek | Konec | Délka | Poznámka |  |  | č. | Začátek | Konec | Délka | Poznámka
1 | 47.118 | 46.631 | 487 | Hlavní staniční kolej, NTV
[7 empty] | 1 | 47.074 | 46.7 | 374 | č. III, úrovňové, jednostranné
2 | 47.066 | 46.688 | 378 | Vjezd - odjezd - průjezd, NTV
[7 empty] | 2 | 47.051 | 46.697 | 354 | č. IV, úrovňové, jednostranné
3 | 47.115 | 46.668 | 447 | Vjezd - odjezd - průjezd, NTV
[7 empty] | 3 | 47.097 | 46.707 | 390 | č. II, úrovňové, jednostranné
4 | 47.023 | 46.719 | 304 | Vjezd - odjezd - průjezd, NTV
[7 empty] | 4 | 47.013 | 46.723 | 290 | č. V, úrovňové, jednostranné
5 | 47.115 | 46.766 | 349 | Vjezd - odjezd - průjezd, NTV
[7 empty] | 5 | 47.018 | 46.848 | 170 | č. I, úrovňové, vnější
6 | 46.99 | 46.749 | 241 | Vjezd - odjezd - průjezd, NTV
Vyškov na Moravě

## Vyškov na Moravě
[12 empty] | Směr : Ivanovice na Hané | [8 empty] | Návěstidla - ŽST | [6 empty] | Návěstidla - ŽST | [24 empty] | Návěstidla - ŽST | [9 empty] | Návěstidla - ŽST | [11 empty] | Směr : Luleč
Oddílová - AH Topolany | [18 empty] | Vjezdová |  |  |  | Odjezdová |  |  |  |  | Seřaďovací | [26 empty] | Seřaďovací | [5 empty] | Odjezdová |  |  |  |  | Vjezdová | [15 empty] | Oddílová - AH Drnovice
od Ivanovic |  | km 50,760 |  | do Ivanovic | [16 empty] | Obvod signalisty St.1 | [6 empty] | Obvod signalisty St.1 | [9 empty] | Km 46,858 | [14 empty] | Obvod signalisty St.2 | [9 empty] | Obvod signalisty St.2 | [18 empty] | do Lulče |  | km 43,610 |  | od Lulče
[9 empty] | Traťové | [61 empty] | Traťové
Př Lo | 51.47 |  |  | Př So | 49.58 |  |  |  | zabezpečovací |  |  | Automatické hradlo |  |  |  | Kód : 14 | [6 empty] | S 1 | 47.118 | S 4 | 47.023 | [10 empty] | KANGO | C | JPg | [13 empty] | Se 3 | 46.414 | Se 6 | 46.631 |  |  |  |  | L 1 | 46.631 | L 4 | 46.719 | [6 empty] | zabezpečovací |  |  |  | Automatické hradlo |  |  |  | Kód : 14 |  |  | Př Lo | 44.32 |  |  | Př So | 42.69
[9 empty] | zařízení : |  |  | AH 83 ( návěstní bod AH Topolany ) | [6 empty] | Př L | 49.105 | [7 empty] | Se 1 | 47.384 | Se 101 | 0.132 | [25 empty] | Se 9 | 46.514 | [7 empty] | Př S | 45.38 |  |  |  | zařízení : |  |  |  | AH 83 ( návěstní bod AH Drnovice )
Lo | 50.766 |  |  | So | 50.715 | [17 empty] | S 2 | 47.066 | S 5 | 47.115 |  |  |  | = | 47.515 | [6 empty] | X. / 2015 | [14 empty] | Se 4 | 46.394 | Se 7 | 46.6 |  |  |  |  | L 2 | 46.688 | L 5 | 46.766 | [17 empty] | Lo | 43.61 |  |  | So | 43.41
[19 empty] | L | 47.711 | [7 empty] | Se 2 | 47.2 | [27 empty] | Se S1 | 46.631 | [7 empty] | S | 46.08
[9 empty] | Zjišťování konce |  |  | samočinně činností |  |  | zast. | 90 | [6 empty] | S 3 | 47.115 | S 6 | 46.99 | [9 empty] | Vjezdové / odjezdové rychlosti : |  |  |  | Současné vlakové cesty | [12 empty] | Se 5 | 46.743 | Se 8 | 46.56 |  |  |  |  | L 3 | 46.668 | L 6 | 46.749 | [6 empty] | Zjišťování konce |  |  |  | samočinně činností |  |  | zast. | 90
[9 empty] | vlaku : |  |  | zabezpečovacího zařízení |  |  | proj. | 30 | [19 empty] | v pokračování traťové koleje - rychlost traťová s místním omezením |  |  |  | Vzájemně vyloučeny jsou pouze protisměrné | [30 empty] | vlaku : |  |  |  | zabezpečovacího zařízení |  |  | proj. | 30
[36 empty] | při jízdě do odbočky - rychlost 40 km/h |  |  |  | jízdní cesty na tutéž kolej
Účelové koleje SŽDC
[46 empty] | Vk 2 | [7 empty] | 46.618
[44 empty] | 11 |  |  | 12
[28 empty] | S 5 | [22 empty] | Vk 3
[42 empty] | L 5 | [15 empty] | 46.57
14
[29 empty] | S 3 | [23 empty] | 19 |  |  |  |  | St. 2
[10 empty] | Se 1 | [14 empty] | 3 | [50 empty] | Se 4
[28 empty] | S 1 | [31 empty] | Se 8 | [25 empty] | S
[10 empty] | 101 | [10 empty] | 1 | [26 empty] | L 3 | [9 empty] | 21 | [17 empty] | 26
[24 empty] | 2 | [7 empty] | S 2 | [32 empty] | Se 9 | [8 empty] | Se 3
|  | L | [18 empty] | Se 2 | [30 empty] | L 1
4
[23 empty] | St. 1 | [10 empty] | S 4 | [18 empty] | 18 | [5 empty] | 22 | [5 empty] | 24 |  |  | 25 | [17 empty] | 46,078
[5 empty] | S1 | [40 empty] | L 2 | [9 empty] | Vk 6
[31 empty] | 5 | [17 empty] | 15 | [5 empty] | 20
| Vlečka č.: |  |  |  | Se 101 | [29 empty] | S 6 | [20 empty] | Se 7 |  |  | 23
| 5267 | [43 empty] | L 4
[33 empty] | 6 | [12 empty] | 13
[52 empty] | 17 | Vk 4
L 6
[26 empty] | 47.145 | [8 empty] | 7 | [5 empty] | 8
[43 empty] | Se 5 | Vk 1
Se 6
č. | staničení | N | námezník | přest. |  | č. | staničení | N | námezník | přest. | č. | staničení | N | námezník | přest. |  | č. | staničení | N | námezník | přest. |  | poznámka | [29 empty] | Vk 5 | [12 empty] | č. | staničení | N | námezník | přest. |  | č. | staničení | N | námezník | přest. |  | č. | staničení | N | námezník | přest. |  | č. | staničení | N | námezník | přest.
[8 empty] | Obvod signalisty St.1 | [12 empty] | Obvod posunu | [55 empty] | Obvod signalisty St.2
[41 empty] | 46,870 | [10 empty] | Se S1
[11 empty] | 4 | 47.128 | -52 | 47.076 | elm. |  | 8 | 46.868 | -50 | 46.818 | ručně | bez zabezpečení | [49 empty] | 15 | 46.66 | 42 | 46.702 | elm. |  | 22 | 46.567 | 50 | 46.617 | elm.
[6 empty] | 1 | 47.2 | -55 | 47.145 | elm. | [55 empty] | 11 | 46.74 | -44 | 46.696 | elm.
101 | 47.383 | 80 | 47.463 | elm. | [6 empty] | 5 | 47.091 | -42 | 47.049 | elm. |  | 12 | 46.68 | -48 | 46.632 | ručně | bez zabezpečení | [10 empty] | 47.047 | [16 empty] | Vlečka č.: | [21 empty] | 18 | 46.625 | 42 | 46.667 | elm. |  | 23 | 46.568 | 50 | 46.618 | elm.
[6 empty] | 2 | 47.167 | -52 | 47.115 | elm. | [39 empty] | 5268 | [15 empty] | 13 | 46.688 | 42 | 46.73 | elm. | [13 empty] | 26 | 46.397 | 55 | 46.452 | elm.
S1 | vleč. |  |  | elm. | [6 empty] | 6 | 47.056 | -42 | 47.014 | elm. |  | 17 | 46.636 | 48 | 46.684 | ručně | bez zabezpečení | [49 empty] | 19 | 46.625 | 45 | 46.67 | elm. |  | 24 | 46.513 | 55 | 46.568 | elm.
[6 empty] | 3 | 47.16 | -44 | 47.116 | elm. | [55 empty] | 14 | 46.684 | -42 | 46.642 | elm.
[11 empty] | 7 | 46.996 | 42 | 47.038 | elm. |  | 20 | 46.602 | 50 | 46.652 | ručně | bez zabezpečení | [9 empty] | 47.074 | [39 empty] | 21 | 46.572 | 55 | 46.627 | elm. |  | 25 | 46.472 | -55 | 46.417 | elm.
Vyškov na Moravě
Výhybky
Návěstidla - trať
Návěstidla - trať
5 a
T 1
Garáž TD
Výhybky
1 *
5 *
3 *
2 *
4 *
6 *
8 *
14
16
10 *
12
2 a *
8 a
T 2
170
390
374
354
290