## Vizovice
|  |  | Koncová dopravna | [23 empty] | Směr : Lípa nad Dřevnicí
[9 empty] | Trať : 316 |  |  |  | Km 24,625 |  |  |  | Ev. č. : 368050
[6 empty] | Návěstidla | [10 empty] | Návěstidla
[13 empty] | Dopravna D 3 | [7 empty] | Hranice dopravny | [5 empty] | Traťové zabezpečovací zařízení :
Začátek trati
[13 empty] | Mechanické | [13 empty] | Telefonické dorozumívání
|  |  | zaražedlo k.č. 1a v km 24,861 | [9 empty] | výhybky a výkolejky přestavuje a uzamyká doprovod vlaku | [7 empty] | L T | [5 empty] | provoz podle SŽDC D 3
[13 empty] | klíče od výhybek a výkolejek v soupravě hlavních klíčů (SHK) | [7 empty] | 24.285
[13 empty] | Kód : 1 | [13 empty] | Kód : 15
Sídlo dirigujícího dispečera :
Lípa nad Dřevnicí
Vjezdové / odjezdové rychlosti :
v pokračování traťové koleje - rychlost traťová s místním omezením
při jízdě do odbočky - rychlost 40 km/h
Vlečka č.:
5333
[8 empty] | 24,695 |  |  |  |  | t.č. mimo provoz | [6 empty] | LVk 1
4
L T
24,861 | [5 empty] | 1 | 2 | [19 empty] | 6
5
|  |  | 24.821 | [6 empty] | 3 | [10 empty] | Vk 1
Výhybky | [8 empty] | Dopravní koleje |  |  |  |  | Nástupiště u koleje |  |  |  | Výhybky
č. | staničení | N | námezník | přest. |  | poznámka |  |  | č. | Začátek | Konec | Délka | C | č. | Začátek | Konec | Délka | č. | staničení | N | námezník | přest. |  |  |  | poznámka
1 | 24.748 | -48 | 24.7 | ručně | výměnový zámek, klíč v.č.1 v SHK - I. | [7 empty] | KANGO |  |  |  |  | 4 | 24.453 | 48 | 24.501 | ručně | výměnový zámek v závislosti na LVk 1, klíč LVk 1 / 4t / 4 v SHK - II.
[9 empty] | 1 | 24.67 | 24.488 | 182 | JPg
2 | 24.718 | -48 | 24.67 | ručně | bez zabezpečení | [8 empty] | 1 | 24.664 | 24.566 | 98 | 5 | 24.443 | 45 | 24.488 | ručně | výměnový zámek v závislosti na Vk 1, klíč Vk 1 / 5t / 5 v SHK - III.
[9 empty] | 3 | 24.67 | 24.501 | 169 | X.
3 | 24.68 | 48 | 24.728 | ručně | bez zabezpečení | [7 empty] | 2019 |  |  |  |  | 6 | 24.413 | 48 | 24.461 | ručně | výměnové zámky do obou směrů, klíč v.č. 6t / 6 v SHK - IV.
Vizovice
2
1
3
P 8262 km 24,404
1 a
2 a
98
1