## Klobouky u Brna
|  |  | Směr : Čejč // Uhřice u Kyjova | [24 empty] | Úvraťová dopravna
[11 empty] | Trať : 319 |  |  |  | Km 8,936 |  |  |  | Ev. č. : 342352
[8 empty] | Návěstidla | [10 empty] | Návěstidla
|  |  | Traťové zabezpečovací zařízení : |  |  |  |  | Hranice dopravny |  | Hranice dopravny |  |  |  |  | Dopravna D 3
[8 empty] | Od Čejče |  | Od Uhřic u Kyjova | [17 empty] | Konec tratě
|  |  | Rádiové spojení ( mobilní síť ) | [11 empty] | Mechanické
|  |  | provoz podle SŽDC D 3 |  |  |  |  | L T |  | L T |  |  |  |  | výhybky a výkolejku přestavuje a uzamyká doprovod vlaku | [12 empty] | zaražedlo k.č. 1a v km 9,131
[8 empty] | 8.725 |  | 9.158 |  |  |  |  | klíče od výhybek a výkolejky v soupravě hlavních klíčů (SHK)
|  |  | Kód : 16 | [11 empty] | Kód : 1
Sídlo dirigujícího dispečera :
Čejč
Vjezdové / odjezdové rychlosti :
v pokračování traťové koleje - rychlost traťová s místním omezením
při jízdě do odbočky - rychlost 40 km/h
[6 empty] | 1 | 2 | [18 empty] | 4 |  |  | 9.131
3
L T
[12 empty] | Vk 1 | [16 empty] | 9.14
L T
Základní poloha výměny č. 1 v dopravně Klobouky u Brna je z / do směru Čejč.
V případě, že vlakovou cestu nestaví strojvedoucí nebo vlakový doprovod křižujícího vlaku, musí :
- při vjezdu do dopravny ze směru od Uhřic u Kyjova vlak (PMD)
zastavit před výměnou číslo 1 a zajistit její přestavení a zajištění na vjezdovou kolej.
- po odjezdu z dopravny směrem do Uhřic u Kyjova vlak (PMD)
zastavit za výměnou č. 1 a zajistit její přestavení a zajištění v základní poloze.
Výhybky | [10 empty] | Dopravní koleje |  |  |  |  | Nástupiště u koleje |  |  |  | Výhybky
č. | staničení | N | námezník | přest |  |  |  | poznámka |  |  | č. | Začátek | Konec | Délka | C | č. | Začátek | Konec | Délka | č. | staničení | N | námezník | přest |  |  | poznámka
1 | 8.831 | -41 | 8.79 | ručně | výměnové zámky do obou směrů, klíče v.č. 1 v SHK - I. | [9 empty] | KANGO
= | 9.041 | 41 | 9.082 | ručně | km ve směru Uhřice u Kyjova | [5 empty] | 1 | 8.904 | 9.044 | 140 | JPg
[16 empty] | 1 | 8.915 | 8.97 | 55 | 4 | 9.087 | -43 | 9.044 | ručně | bez zabezpečení
2 | 8.831 | 45 | 8.876 | ručně | výměnové zámky do obou směrů, klíče v.č. 2 v SHK - II. | [5 empty] | 3 | 8.876 | 9.044 | 168 | VII.
3 | 8.861 | 43 | 8.904 | ručně | výměnový zámek v závislosti na Vk 1, klíč Vk 1 / 3 v SHK - III. | [9 empty] | 2013
Klobouky u Brna
1
3
P 8196 km 8,733
1 a
2
Čejč
Uhřice u Kyjova
55
1
1