## titul
Trať : | 318 C |  |  |  | Km 27,258 | [6 empty] | Ev. č. : | 351452
| Staniční |  |  |  | R Z Z - AŽD 71
| zabezpečovací |  |  |  | tlačítková volba, cestový systém | [5 empty] | Kód : 13
| zařízení : |  |  |  | rychlostní návěstní soustava
| Dopravní stanoviště : |  |  |  | Dopravní kancelář
| ( km ) |  |  |  | 27.258
| Počet pracovníků : |  |  |  | Výpravčí - 1 §)
Výprava vlaků s přepravou cestujících návěstí Odjezd
| Zjišťování |  |  |  | samočinně činností | [5 empty] | zast. - 90
| konce vlaku |  |  |  | zabezpečovacího zařízení | [5 empty] | proj. - 30
|  | Dopravní koleje | [5 empty] | Nástupiště u koleje
č. | Začátek | Konec | Délka | Poznámka |  | č. | Začátek | Konec | Délka | Poznámka
1 | 27.463 | 27.215 | 248 | Hlavní staniční kolej
[6 empty] | 1 | 27.369 | 27.206 | 163 | č. I, úrovňové, jednostranné
2 | 27.409 | 27.237 | 172 | Vjezd - odjezd - průjezd
[6 empty] | 2 | 27.369 | 27.234 | 135 | č. II, úrovňové, jednostranné
4 | 27.388 | 27.225 | 163 | Vjezd - odjezd - průjezd
[6 empty] | 4 | 27.369 | 27.234 | 135 | č. III, úrovňové, jednostranné
1 a | 27.967 | 27.67 | 297 | Průjezdná
90S | 0.096 | 0.78 | 684 | Spojovací, jen odjezd směr Hodonín
§) = obsazení v době stanovené "Rozkazem o výluce dopravní služby"
Mutěnice

## Mutěnice
|  |  |  | Směr : Hodonín | [10 empty] | Návěstidla - ŽST | [8 empty] | Návěstidla - ŽST | [20 empty] | Návěstidla - ŽST | [13 empty] | Směr : Čejč
[12 empty] | Vjezdová |  |  | Cestová |  |  |  |  | Odjezdová |  |  |  | Seřaďovací | [18 empty] | Seřaďovací |  | Odjezdová |  |  |  |  | Vjezdová
[15 empty] | Obvod výpravčího | [8 empty] | Obvod výpravčího | [14 empty] | Km 27,258 | [5 empty] | Obvod výpravčího
Traťové | [54 empty] | Traťové
zabezpečovací |  |  |  | Automatické hradlo |  |  | Kód : 14 |  |  |  |  | Př HL | 28.489 | [5 empty] | S 90S |  |  | S 2 | 27.409 | Se 1 | 27.56 | Se 3 | 27.469 | [10 empty] | KANGO | C | JPg |  |  | Se 5 | 27.178 |  |  | L 2 | 27.237 |  | Př S | 26.491 |  |  |  | zabezpečovací |  |  |  | Reléový poloautoblok |  |  |  | Kód : 4
zařízení : |  |  |  | AH - 88 ( bez návěstního bodu ) | [10 empty] | HLc | 27.67 |  |  | 0,096 = | S 1 | 27.463 | [23 empty] | L 1 | 27.215 | [8 empty] | zařízení : |  |  |  | bez kontroly volnosti tratě
[12 empty] | H L | 28.089 | [5 empty] | 27.939 |  |  | S 4 | 27.388 | Se 2 | 27.551 | Se 4 | 27.46 | [11 empty] | VIII. / 2015 |  |  |  | Se 6 | 27.103 |  |  | L 4 | 27.225 |  | S | 26.891
Zjišťování konce |  |  |  | samočinně činností |  | zast. | 90 | [31 empty] | Vjezdové / odjezdové rychlosti : | [15 empty] | Zjišťování konce |  |  |  | výpravčí |  |  | zast. | 00
vlaku : |  |  |  | zabezpečovacího zařízení |  | proj. | 30 | [31 empty] | v pokračování traťové koleje - rychlost traťová s místním omezením | [15 empty] | vlaku : |  |  |  | vždy |  |  | proj. | 00
při jízdě do odbočky - rychlost 40 km/h
101
HL
[5 empty] | 0.014 |  |  |  | S 90S | [24 empty] | Vk 1 | Se 3 | [16 empty] | Vk 2
[8 empty] | 102 | [48 empty] | Se 6
[35 empty] | S 1 | [26 empty] | S
[25 empty] | 1 |  |  |  | 2 | [21 empty] | Se 5 |  |  |  |  | 8
[18 empty] | HLc | [20 empty] | S 2 | [13 empty] | 7
[25 empty] | Se 1 | [22 empty] | L 1 |  |  | 6
;
[33 empty] | 3 | 4 | [6 empty] | S 4
[26 empty] | Se 2 | [19 empty] | L 2
[27 empty] | 27.543 | [11 empty] | 5
[36 empty] | Se 4 | [11 empty] | L 4 | PSt.2
( v.č. 6, 7, Vk 2 / 8 )
PSt.1
[5 empty] | 103 | [31 empty] | ( v.č. 1 / 3, Vk 1 / 2, 4 / 5 )
0.861
104
[10 empty] | č. | staničení | N | námezník | přest. | č. | staničení | N | námezník |  | poznámka |  |  |  | č. | staničení | N | námezník | přest. |  | č. | staničení | N | námezník | přest. | [19 empty] | č. | staničení | N | námezník | přest. |  | č. | staničení | N | námezník | přest.
[12 empty] | Obvod výpravčího | [6 empty] | Obvod posunu | [9 empty] | Obvod výpravčího | [29 empty] | Obvod výpravčího
km 1,328 = 28,586
[10 empty] | 101 | 28.035 | -68 | 27.967 | elm. | 103 | 0.78 | 49 | 0.829 | trvale uzamčena, klíč v.č. 103 v úschově u výpravčího |  |  |  |  | 1 | 27.56 | -54 | 27.506 | elm. |  | 4 | 27.478 | -52 | 27.426 | elm. | [19 empty] | Vk 2 | 27.172 |  |  | elm.
[10 empty] | = | 0,000 (90 S) | 68 | 0.068
[15 empty] | 104 | 1.128 | -64 | 1.064 | trvale uzamčena, klíč v.č. 104 v úschově u výpravčího |  |  |  |  | 2 | 27.527 | -51 | 27.476 | elm. |  | 5 | 27.402 | 53 | 27.455 | elm. | [19 empty] | 6 | 27.18 | 42 | 27.222 | elm. |  | 8 | 27.115 | 52 | 27.167 | elm.
[10 empty] | 102 | 27.941 | 49 | 27.99 | elm. | = | 28.386 | -64 | 28.322 | [20 empty] | Současné vlakové cesty
[10 empty] | = | 0,094 (90 S) | -49 | 0.045 |  | = | 0,876 (90 S) | -64 | 0.812 | [5 empty] | 3 | 27.484 | 51 | 27.535 | elm. |  | Vk 1 | 27.471 |  |  | elm. |  |  |  |  | Vzájemně vyloučeny jsou pouze protisměrné jízdní cesty na tutéž kolej | [14 empty] | 7 | 27.15 | 51 | 27.201 | elm.
Výhybky
Mutěnice
Výhybky a výkolejky
4
3
1
2
P 7165 km 26,937
P 7166 km 27,630
1 a
2 a
4 a
2 b
163
135
135
90 S
Výhybky a výkolejky
P 8203 km 27,667
P 8204 km 28,025
P 7138 km 0,312
90b
90a