## titul
Trať : | 318 C |  |  |  | Km 3,890 | [6 empty] | Ev. č. : | 367656
| Staniční |  |  |  | T E S T - 12
| zabezpečovací |  |  |  | ústřední stavědlo, kolejové obvody | [5 empty] | Kód : 11 / 1
| zařízení : |  |  |  | skupinová odjezdová návěstidla, rychlostní návěstní soustava
| Dopravní stanoviště : |  |  |  | Dopravní kancelář
| ( km ) |  |  |  | 3.89
| Počet pracovníků : |  |  |  | Výpravčí - 1 §)
Výprava vlaků s přepravou cestujících návěstí Odjezd
| Zjišťování |  |  |  | samočinně činností | [5 empty] | zast. - 90
| konce vlaku |  |  |  | zabezpečovacího zařízení | [5 empty] | proj. - 30
|  | Dopravní koleje | [5 empty] | Nástupiště u koleje
č. | Začátek | Konec | Délka | Poznámka |  | č. | Začátek | Konec | Délka | Poznámka
1 | 3.983 | 3.788 | 195 | Hlavní staniční kolej
[6 empty] | 1 | 3.965 | 3.828 | 137 | č. I, úrovňové, jednostranné
3 | 3.982 | 3.789 | 193 | Vjezd - odjezd - průjezd
[6 empty] | 3 | 3.94 | 3.86 | 80 | č. II, úrovňové, jednostranné
5 | 3.982 | 3.789 | 193 | Vjezd - odjezd - průjezd
§) = obsazení v době stanovené "Rozkazem o výluce dopravní služby"
Velké Pavlovice

## Velké Pavlovice
[5 empty] | Směr : Kobylí na Moravě | [7 empty] | Návěstidla - ŽST | [12 empty] | Návěstidla - ŽST | [8 empty] | Směr : Zaječí
[11 empty] | Vjezdová |  | Odjezdová - skupinová |  |  | Seřaďovací | [7 empty] | Seřaďovací |  | Odjezdová - skupinová |  | Vjezdová
[13 empty] | Obvod výpravčího | [6 empty] | Km 3,890 | [5 empty] | Obvod výpravčího
| Traťové |  |  |  | Reléový poloautoblok | [25 empty] | Traťové |  |  |  | Automatické hradlo
| zabezpečovací |  |  |  | RPB 71 |  |  |  | Kód : 4 |  | Př L | 4.678 | S K |  |  | Stanice bez |  |  | KANGO | C | JPg |  |  | Stanice bez |  | L Z |  | Př S | 3.11 |  | zabezpečovací |  |  |  | AHP - 03 ( bez návěstního bodu ) |  |  |  | Kód : 14
| zařízení : |  |  |  | bez kontroly volnosti tratě | [7 empty] | 4.075 |  |  | seřaďovacích | [7 empty] | seřaďovacích |  | 3.665 |  |  |  |  | zařízení : |  |  |  | kontrola volnosti tratě počítačem náprav
[11 empty] | L | 4.278 |  |  |  | návěstidel |  |  |  | VIII. / 2015 |  |  |  | návěstidel |  |  |  | S | 3.513
| Zjišťování konce |  |  |  | výpravčí // |  |  | zast. | 00 // 61 | [10 empty] | Vjezdové / odjezdové rychlosti : | [10 empty] | Zjišťování konce |  |  |  | samočinně činností |  |  | zast. | 90
| vlaku : |  |  |  | určený zaměstnanec ruční návěstí |  |  | proj. | 00 | [10 empty] | v pokračování traťové koleje - rychlost traťová s místním omezením | [10 empty] | vlaku : |  |  |  | zabezpečovacího zařízení |  |  | proj. | 30
při jízdě do odbočky - rychlost 40 km/h
S K
[17 empty] | 3 | [5 empty] | 8
S
[15 empty] | 1 | [9 empty] | 10
[17 empty] | 2 | [5 empty] | 9
|  | L | [24 empty] | L Z
[22 empty] | 7 |  |  |  |  | 3.667
Vk 1
č. | staničení | N | námezník | přest. |  | č. | staničení | N | námezník | přest. | [19 empty] | č. | staničení | N | námezník | přest. |  | č. | staničení | N | námezník | přest.
[5 empty] | Obvod výpravčího | [29 empty] | Obvod výpravčího
1 | 4.068 | -52 | 4.016 | elm. |  | 3 | 4.037 | -55 | 3.982 | elm. | [9 empty] | Současné vlakové cesty | [9 empty] | 7 | 3.804 | -50 | 3.754 | elm. |  | 9 | 3.741 | 47 | 3.788 | elm.
Zabezpečovací zařízení neumožňuje současné vlakové cesty
2 | 4.038 | -55 | 3.983 | elm. |  | Vk 1 | 3.972 |  |  | elm. | [9 empty] | vyjma současných odjezdů | [9 empty] | 8 | 3.742 | 47 | 3.789 | elm. |  | 10 | 3.713 | 53 | 3.766 | elm.
Velké Pavlovice
1
P 7139 - 3SNI km 3,641
Výhybky a výkolejky
Výhybky
80
137
3
5
2
2 a