## Titul
Trať : | 320 A |  |  |  |  | Km 108,274 | [6 empty] | Ev. č. : | 362459
Trať : | 320 E |  |  |  |  | Km 108,114 = 0,146
Staniční
| zabezpečovací |  |  |  |  | Elektronické stavědlo | [5 empty] | Kód : 22
| zařízení : |  |  |  |  | ETB s JOP - DŘS
| Dopravní stanoviště : |  |  |  |  | Dopravní kancelář
| ( km ) |  |  |  |  | 108.274
| Počet pracovníků : |  |  |  |  | dálková obsluha dispečerem CDP Přerov
( nouzová obsluha pohotovostním výpravčím )
| Zjišťování |  |  |  |  | samočinně činností | [5 empty] | zast. - 90
| konce vlaku |  |  |  |  | zabezpečovacího zařízení | [5 empty] | proj. - 30
| Traťové |  |  |  | směr : Zaječí // Vranovice |  |  |  | směr : Hustopeče u Brna
| zabezpečovací |  |  |  | Automatický blok |  |  |  | Automatické hradlo
| zařízení : |  |  |  | ABE - 1 trojznakový, obousměrný |  |  |  | integrované, bez návěstního bodu
| Kód : |  |  |  | 10 |  |  |  | 14
| Zjišťování |  |  |  |  | samočinně činností | [5 empty] | zast. - 90
| konce vlaku |  |  |  |  | zabezpečovacího zařízení | [5 empty] | proj. - 30
|  | Dopravní koleje | [6 empty] | Nástupiště u koleje
č. | Začátek | Konec | Délka | Poznámka |  |  | č. | Začátek | Konec | Délka | Poznámka
1 | 108.178 | 108.912 | 734 | Hlavní staniční kolej, NTV
[7 empty] | 1 + | 108.275 | 108.488 | 213 | č. IV, mimoúrovňové, ostrovní
2 | 108.148 | 108.953 | 805 | Hlavní staniční kolej, NTV |  |  | 5 | 108.268 | 108.488 | 220 | podchod v km 108,253
4 | 108.263 | 108.912 | 649 | Vjezd - odjezd - průjezd, NTV |  |  | 2 | 108.265 | 108.485 | 220 | č. III, úrovňové, jednostranné
5 | 108.178 | 108.912 | 734 | Vjezd - odjezd - průjezd, NTV |  |  | 4 | 108.307 | 108.527 | 220 | č. II, úrovňové, jednostranné
6 | 108.26 | 108.297 | 37 | Vjezd - odjezd |  |  | 6 | 108.263 | 108.311 | 48 | č. I, úrovňové, vnější
|  |  |  | směr Hustopeče u Brna // Zaječí | [6 empty] | "Hustopečské"
Šakvice

## Šakvice
|  | Návěstidla - trať | [14 empty] | Návěstidla - ŽST | [12 empty] | Návěstidla - ŽST | [16 empty] | Návěstidla - ŽST | [8 empty] | Návěstidla - ŽST | [10 empty] | Návěstidla - trať
[15 empty] | Vjezdová |  |  |  |  | Odjezdová |  |  |  | Cestová | [5 empty] | Seřaďovací | [18 empty] | Seřaďovací |  |  |  |  | Odjezdová |  |  |  | Vjezdová
Ze Zaječí | [5 empty] | Do Zaječí | [10 empty] | Obvod dispečera CDP | [12 empty] | Obvod dispečera CDP | [7 empty] | Km 108,274 | [8 empty] | Obvod dispečera CDP | [8 empty] | Obvod dispečera CDP | [8 empty] | Do Vranovic | [5 empty] | Z Vranovic
směr : | [5 empty] | směr : | [6 empty] | Z koleje č. 2 |  | Z koleje č. 1 |  | Z Hustopeč u Brna | [47 empty] | směr : | [5 empty] | směr :
správný |  | nesprávný |  |  |  | správný |  | nesprávný | [13 empty] | S 4 | 108.263 | [6 empty] | Se 3 | 107.951 | Se 7 | 108.079 | Se 5 | 0.316 |  | KANGO | C | JPg | [7 empty] | Se 11 | 108.929 | [9 empty] | Z koleje č. 2 |  | Z koleje č. 1 |  |  |  |  | správný |  | nesprávný |  |  |  | správný |  | nesprávný
[17 empty] | Př HL | 0.777 |  | S 1 | 108.178 | [6 empty] | Se 1 | 107.56 |  |  |  |  | = | 107.944 | [13 empty] | Se 14 | 109.139 | Se 16 | 109.548 |  | L 1 | 108.912 | L 4 | 108.912
2-1043 | 104.287 | 1-1043 | 104.287 |  |  | 1-1066 | 106.482 | 2-1066 | 106.482 |  |  |  | 2 L | 107.509 | 1 L | 107.509 | [5 empty] | S 5 | 108.178 | Lc 6 | 108.297 |  |  |  |  | Se 4 | 107.951 | Se 8 | 108.089 |  |  |  |  | II. / 2017 | [8 empty] | Se 12 | 109.002 | [9 empty] | 2 S | 109.6 | 1 S | 109.6 |  |  |  | 2-1105 | 110.625 | 1-1105 | 110.625 |  |  | 1-1158 | 115.714 | 2-1158 | 115.714
2-1053 | 105.421 | 1-1053 | 105.421 |  |  | 1-1054 | 105.421 | 2-1054 | 105.421 | [7 empty] | H L | 0.377 |  | S 2 | 108.148 | [6 empty] | Se 2 | 107.56 |  |  |  |  | Se 9 | 0,010 vleč | [13 empty] | Se 15 | 109.14 | Se 17 | 109.548 |  | L 2 | 108.953 | L 5 | 108.912 | [7 empty] | 2-1117 | 111.787 | 1-1117 | 111.787 |  |  | 1-1146 | 114.506 | 2-1146 | 114.506
[17 empty] | = | 107.883 |  |  |  | S 6 | 108.26 | [6 empty] | Se 6 | 108.053 | Se 10 | 108.323 | = | 108.115 | [11 empty] | Se 13 | 109.044 | [16 empty] | 2-1131 | 113.183 | 1-1131 | 113.183 |  |  | 1-1132 | 113.183 | 2-1132 | 113.183
2-1065 | 106.482 | 1-1065 | 106.482 |  |  | 1-1044 | 104.287 | 2-1044 | 104.287 | [28 empty] | Vjezdové / odjezdové rychlosti : | [26 empty] | 2-1145 | 114.506 | 1-1145 | 114.506 |  |  | 1-1118 | 111.787 | 2-1118 | 111.787
v pokračování traťové koleje - rychlost traťová s místním omezením
[38 empty] | při jízdě do odbočky - není-li uvedeno jinak, rychlost 60 km/h | [26 empty] | 2-1157 | 115.714 | 1-1157 | 115.714 |  |  | 1-1106 | 110.625 | 2-1106 | 110.625
S 5
Se 12
|  | 1 L |  | Se 1 | [20 empty] | S 1 | [39 empty] | Se 15 | [5 empty] | Se 16 |  | 1 S
[18 empty] | 5 | 6 | [33 empty] | L 5 | [5 empty] | 17 | 18
[23 empty] | S 2 | [38 empty] | Se 13 |  |  | Se 14
[9 empty] | Se 3 | [9 empty] | Se 8 | [33 empty] | L 1
[9 empty] | 3 | [6 empty] | 4 | [14 empty] | S 4 | [30 empty] | 19 |  |  | 20
|  | 2 L |  | Se 2 | [11 empty] | Se 6 | [40 empty] | L 2 | [13 empty] | Se 17 |  | 2 S
[9 empty] | Se 4 | [48 empty] | 16
[9 empty] | Se 5 | [13 empty] | 8 |  |  | 9 | 10 |  |  | S 6
[18 empty] | Se 7 | [34 empty] | L 4
[20 empty] | HVk 1 | 7 | [8 empty] | 11 | [11 empty] | 14
[35 empty] | Vk 1 Se 10 | [19 empty] | Se 11 Vk 2
Se 9
[5 empty] | H L | [15 empty] | km 108,122 = 0,003 vleč. |  |  | PSt.1 | [8 empty] | Lc 6
( v.č. 7 / 9, 10 / 11, HVk 1 )
S1
[36 empty] | 108.385 |  |  |  | 13
EZ
[13 empty] | ( v.č. S 1t / S 1 ) | [24 empty] | 108.48
Účelové koleje SŽDC
č. | staničení | N | námezník | přest. |  | č. | staničení | N | námezník | přest. | č. | staničení | N | námezník | přest. | [47 empty] | č. | staničení | N | námezník | přest. |  | č. | staničení | N | námezník | přest.
[8 empty] | Obvod dispečera CDP | [59 empty] | Obvod dispečera CDP
[41 empty] | č. | staničení | N | námezník | přest. |  |  |  | poznámka
3 | 107.954 | 85 | 108.039 | elm. |  | 4 | 108.058 | 69 | 108.127 | elm. | 9 | 108.186 | -44 | 108.142 | elm. | [31 empty] | Obvod posunu | [15 empty] | Vk 2 | 108.931 |  |  | elm.
5 | 108.076 | -84 | 107.992 | elm. |  | 6 | 108.091 | 66 | 108.157 | elm. | 10 | 108.192 | 46 | 108.238 | elm. | [25 empty] | 13 | 108.547 | -46 | 108.501 | ručně | bez zabezpečení | [16 empty] | 16 | 108.987 | -52 | 108.935 | elm. |  | 18 | 109.014 | 84 | 109.098 | elm.
[6 empty] | 7 | 108.122 | 45 | 108.167 | elm. | 11 | 108.257 | -46 | 108.211 | elm. | [22 empty] | Současné vlakové cesty |  |  | 14 | 108.741 | -51 | 108.69 | ručně | přenosný uzamykatelný výměnový zámek, klíč v.č. 14 v úschově u TO | [16 empty] | 17 | 108.999 | -65 | 108.934 | elm. |  | 20 | 109.136 | -85 | 109.051 | elm.
8 | 108.155 | -69 | 108.086 | elm. | [33 empty] | Vzájemně vyloučeny jsou všechny : 1) - protisměrné jízdní cesty na tutéž kolej
= | 0.105 | 69 | 0.174 |  |  | HVk 1 | 108.12 |  |  | elm. | Vk 1 | 108.312 |  |  | elm. | [22 empty] | 2) - jízdní cesty mající předepsanou rozdílnou polohu alespoň jedné pojížděné nebo odvratné výhybky |  |  | S 1 | vleč. |  |  | ručně | výměnový zámek, klíč S 1t / S1 držen v EMZ v kolejišti | [16 empty] | 19 | 109.044 | -69 | 108.975 | elm.
Šakvice
Výhybky a výkolejky
2
Výhybky a výkolejky
1
2
1
10
8
6 a
8 a
Výhybky
5 *
4 *
1 *
2 *
6
80
80
Hustopeče u Brna
Zaječí
Odevzdávkové kolejiště vlečky č. 5229
40
48
220
213
220
220
V B

## Šakvice projekt
|  | Návěstidla - trať | [10 empty] | Návěstidla - ŽST | [10 empty] | Návěstidla - ŽST | [8 empty] | Tabulka MIB-6 |  | Tabulka MIB-6 | [31 empty] | Tabulka MIB-6 |  |  |  | Návěstidla - ŽST | [9 empty] | Návěstidla - ŽST | [15 empty] | Návěstidla - trať
[11 empty] | Vjezdová |  |  |  |  | Odjezdová | [9 empty] | Seřaďovací | [6 empty] | u náv. | km | u náv. | km | [30 empty] | u náv. | km |  |  |  |  | Seřaďovací |  |  |  |  | Cestová |  |  | Odjezdová | [5 empty] | Vjezdová
Ze Zaječí |  |  |  |  | Do Zaječí | [7 empty] | Obvod dispečera CDP | [10 empty] | Obvod dispečera CDP | [26 empty] | Km 108,274 | [19 empty] | Obvod dispečera CDP | [9 empty] | Obvod dispečera CDP | [13 empty] | Do Vranovic | [5 empty] | Z Vranovic
směr : |  |  |  |  | směr : |  |  |  | Z koleje č. 2 |  | Z koleje č. 1 |  | Z Hustopeč u Brna | [19 empty] | Se 4 | 0.699 | S 1 | 108.181 | [30 empty] | L 1 | 108.956 | [26 empty] | směr : | [5 empty] | směr :
správný |  | nesprávný |  |  | správný |  | nesprávný | [14 empty] | Se 1 | 107.524 | Se 4 | 0.691 | = | 107.583 | Se 7 | 107.714 | Se 10 | 107.946 |  | = | 107.575 | S 2 | 108.091 | [13 empty] | KANGO | C | JPg | [14 empty] | L 2 | 109.019 |  |  | Se 13 | 108.569 | [14 empty] | Z koleje č. 2 |  | Z koleje č. 1 | [5 empty] | správný |  | nesprávný |  |  |  | správný |  | nesprávný
[13 empty] | Př HL | 1.637 |  | S 1 | 108.169 | S 3 | 108.169 |  |  | Se 2 | 107.524 | [9 empty] | Se 7 | 107.706 | S 3 | 108.181 | [30 empty] | L 3 | 108.956 |  |  |  |  | Se 16 | 109.36 | Se 18 | 109.533 |  | Lc 4 | 108.508 |  | L 1 | 108.963 | L 3 | 108.963
2-1043 | 104.287 | 1-1043 | 104.287 |  | 1-1066 | 106.448 | 2-1066 | 106.448 | 2 L | 107.453 | 1 L | 107.453 | [11 empty] | Se 5 | 0.581 | = | 107.693 | Se 8 | 107.741 | Se 11 | 108.045 |  | Se 8 | 107.733 | S 4 | 108.179 | [14 empty] | projekt / 2018 | [15 empty] | L 4b | 108.954 |  |  | Se 14 | 108.966 | [14 empty] | 2 S | 109.594 | 1 S | 109.594 |  |  |  |  | 2-1105 | 110.625 | 1-1105 | 110.625 |  |  | 1-1158 | 115.714 | 2-1158 | 115.714
2-1053 | 105.421 | 1-1053 | 105.421 |  | 1-1054 | 105.421 | 2-1054 | 105.421 |  |  |  |  | H L | 0.929 |  | S 2 | 108.079 | S 4 | 108.167 |  |  | Se 3 | 0.86 | [11 empty] | Lc 4 | 108.496 | [30 empty] | Se 16 | 109.368 |  |  |  |  | Se 17 | 109.383 | Se 19 | 109.533 |  | Sc 4b | 108.573 |  | L 2 | 109.031 | L 4b | 108.966 | [10 empty] | 2-1117 | 111.787 | 1-1117 | 111.787 |  |  | 1-1146 | 114.506 | 2-1146 | 114.506
[13 empty] | = | 107.345 | [7 empty] | = | 107.414 | Se 6 | 0.578 | = | 107.696 | Se 9 | 107.824 | Se 12 | 108.109 |  |  |  | Sc 4b | 108.585 | [30 empty] | Se 17 | 109.391 |  |  | Se 15 | 109.221 | [22 empty] | 2-1131 | 113.183 | 1-1131 | 113.183 |  |  | 1-1132 | 113.183 | 2-1132 | 113.183
2-1065 | 106.448 | 1-1065 | 106.448 |  | 1-1044 | 104.287 | 2-1044 | 104.287 | [42 empty] | Vjezdové / odjezdové rychlosti : | [43 empty] | 2-1145 | 114.506 | 1-1145 | 114.506 |  |  | 1-1118 | 111.787 | 2-1118 | 111.787
v pokračování traťové koleje - rychlost traťová s místním omezením
[51 empty] | při jízdě do odbočky - není-li uvedeno jinak, rychlost 80 km/h | [43 empty] | 2-1157 | 115.714 | 1-1157 | 115.714 |  |  | 1-1106 | 110.625 | 2-1106 | 110.625
[47 empty] | S 3 | [22 empty] | 109.04
15
108,093
[47 empty] | 11 | [48 empty] | Se 17
|  |  |  | 1 L | Se 1 | [41 empty] | S 1 | [16 empty] | L 3 | [17 empty] | Se 15 | [18 empty] | Se 18 |  | 1 S
[13 empty] | 2 | [24 empty] | 7 |  | 8 | [35 empty] | 18 | 19 | [18 empty] | 23
[30 empty] | Se 10 | [10 empty] | S 2 | [52 empty] | Se 16
[13 empty] | Se 7 | [50 empty] | L 1
[21 empty] | 3 | [5 empty] | 4 | 5 |  |  |  |  | 6 | [23 empty] | Sc 4b | [22 empty] | 20 |  |  |  |  | 21 | 22
|  |  |  | 2 L | Se 2 | [9 empty] | Se 8 | [53 empty] | L 2 | [31 empty] | Se 19 |  | 2 S
[45 empty] | 9 |  | S 4 | [9 empty] | Se 13 | [11 empty] | 16 | 17
[20 empty] | Se 9 | [43 empty] | L 4b | [9 empty] | 109.094
[39 empty] | Se 11 | [26 empty] | Vk 2
[47 empty] | 10 | [6 empty] | 12 | [7 empty] | 14 |  | Se 14
[44 empty] | HVk 1 | [11 empty] | Vk 1
[11 empty] | Se 5 | [31 empty] | Se 12 | [10 empty] | Lc 4
Vlečka č.:
[12 empty] | Se 6 | [24 empty] | 5229
[49 empty] | 108,384 | [5 empty] | 13
|  |  | Se 3 | [49 empty] | 108.48
1
[20 empty] | č. | staničení | N | námezník | přest. |  | č. | staničení | přest. |  | č. | staničení | přest. | č. | staničení | přest. | [51 empty] | č. | staničení | přest. |  | č. | staničení | přest. |  | č. | staničení | přest. |  | č. | staničení | N | námezník | přest.
|  | H L | [5 empty] | Se 4 | [19 empty] | Obvod dispečera CDP | [66 empty] | Obvod dispečera CDP
[20 empty] | 1 | 0.689 | -102 | 0.587 | elm. | [66 empty] | 15 | 108.975 | elm.
[20 empty] | = | 107.585 | 102 | 107.687 | elm. |  | 4 | 107.904 | elm. |  | 7 | 108.042 | elm. | 10 | 108.163 | elm. | [10 empty] | Nedostatečné | [11 empty] | č. | staničení | N | námezník | přest. | poznámka | [23 empty] | Vk 1 | 108.564 | elm. | [5 empty] | 19 | 109.13 | elm.
[46 empty] | zábrzdné vzdálenosti | [15 empty] | Obvod posunu | [28 empty] | 16 | 109.03 | elm. | [5 empty] | 22 | 109.258 | 83 | 109.341 | elm.
[15 empty] | Zaječské zhlaví | [10 empty] | 5 | 107.92 | elm. |  | 8 | 108.058 | elm. | 11 | 108.166 | elm. | [11 empty] | Mezi návěstidly | metrů | [25 empty] | Vranovické zhlaví | [12 empty] | Vk 2 | 108.978 | elm. | [5 empty] | 20 | 109.189 | elm.
[14 empty] | Z / na | na / z k.č. |  | přes výhybky |  |  | 2 | 107.717 | 83 | 107.8 | elm. | [26 empty] | Současné vlakové cesty | [6 empty] | 13 | 108.547 | -44 | 108.503 | ručně | bez zabezpečení | [8 empty] | Z / na |  | na / z k.č. |  | přes výhybky | [14 empty] | 17 | 109.037 | elm. | [5 empty] | 23 | 109.38 | -82 | 109.298 | elm.
[26 empty] | 6 | 107.983 | elm. |  | 9 | 108.128 | elm. | 12 | 108.51 | elm. | [11 empty] | Lc 4 - L 4b | 458 |  |  | Vzájemně vyloučeny jsou všechny : 1) - protisměrné jízdní cesty na tutéž kolej | [35 empty] | HVk 1 | 108.113 | elm. | [5 empty] | 21 | 109.253 | elm.
[14 empty] | traťové koleje č. 1 | 1, 3 |  | 3, 4, 5 |  |  | 3 | 107.839 | -83 | 107.756 | elm. | [22 empty] | Sc 4b - S 4 | 406 |  |  | 2) - jízdní cesty mající předepsanou rozdílnou polohu alespoň jedné pojížděné nebo odvratné výhybky | [6 empty] | 14 | 108.741 | -48 | 108.693 | ručně | bez zabezpečení | [8 empty] | traťové koleje č. 1 |  | 1, 3 |  | 22, 21 | [14 empty] | 18 | 109.111 | elm.
Výhybky a výkolejky
Šakvice
Variantní vlakové cesty
1 *
2 *
Výhybky
Variantní vlakové cesty
2
1
Hustopeče u Brna
Zaječí
4 b *
V B
3 a
8
6
3 *
Výhybky
2
1
4 c
10
8 a
3 c
222
220
100
100
2 a *
4 *
4 a *