## Titul
Trať : | 320 |  |  |  | Km 117,902 | [6 empty] | Ev. č. : | 368753
Staniční
| zabezpečovací |  |  |  | Elektronické stavědlo | [5 empty] | Kód : 22
| zařízení : |  |  |  | ETB s JOP - DŘS
| Dopravní stanoviště : |  |  |  | Dopravní kancelář
| ( km ) |  |  |  | 117.902
| Počet pracovníků : |  |  |  | dálková obsluha dispečerem CDP Přerov
( nouzová obsluha pohotovostním výpravčím )
| Zjišťování |  |  |  | samočinně činností | [5 empty] | zast. - 90
| konce vlaku |  |  |  | zabezpečovacího zařízení | [5 empty] | proj. - 30
| Traťové |  |  |  | oba směry :
| zabezpečovací |  |  |  | Automatický blok | [5 empty] | Kód : 10
| zařízení : |  |  |  | ABE - 1 trojznakový, obousměrný
| Zjišťování |  |  |  | samočinně činností | [5 empty] | zast. - 90
| konce vlaku |  |  |  | zabezpečovacího zařízení | [5 empty] | proj. - 30
|  | Dopravní koleje | [5 empty] | Nástupiště u koleje
č. | Začátek | Konec | Délka | Poznámka |  | č. | Začátek | Konec | Délka | Poznámka
1 | 117.436 | 118.181 | 745 | Hlavní staniční kolej, NTV
[6 empty] | 1 + 3 | 117.855 | 118.105 | 250 | č. III, mimoúrovňové, ostrovní
2 | 117.407 | 118.184 | 777 | Hlavní staniční kolej, NTV | [5 empty] | podchod v km 117,936
3a | 117.436 | 117.731 | 295 | Vjezd - odjezd - průjezd, NTV
3 | 117.802 | 118.163 | 361 | ( 3a + 3 = 727 m ) |  | 2 + | 117.851 | 118.104 | 253 | č. II, úrovňové, oboustranné
[6 empty] | 4 | 117.851 | 118.102 | 251
4a | 117.447 | 117.764 | 317 | Vjezd - odjezd - průjezd, NTV
4 | 117.84 | 118.144 | 304 | ( 4a + 4 = 697 m )
[6 empty] | 4 | 117.851 | 118.105 | 254 | č. I, úrovňové, vnější
6 | 117.447 | 117.764 | 317 | Vjezd - odjezd - průjezd, NTV
Vranovice

## Vranovice
|  | Návěstidla - trať | [13 empty] | Návěstidla - ŽST | [8 empty] | Návěstidla - ŽST | [36 empty] | Návěstidla - ŽST | [8 empty] | Návěstidla - ŽST | [14 empty] | Návěstidla - trať
[12 empty] | Vjezdová |  |  |  |  | Odjezdová |  |  |  |  | Cestová |  |  |  |  | Seřaďovací | [34 empty] | Seřaďovací | [5 empty] | Cestová |  |  | Odjezdová |  |  |  |  | Vjezdová
Z Šakvic |  |  |  |  | Do Šakvic | [10 empty] | Obvod dispečera CDP | [8 empty] | Obvod dispečera CDP | [14 empty] | Km 117,902 | [21 empty] | Obvod dispečera CDP | [8 empty] | Obvod dispečera CDP | [12 empty] | Do Hrušovan u Brna | [5 empty] | Z Hrušovan u Brna
směr : |  |  |  |  | směr : | [78 empty] | směr : | [5 empty] | směr :
správný |  | nesprávný |  |  | správný |  | nesprávný |  |  |  |  | Z koleje č. 2 |  | Z koleje č. 1 |  |  |  |  | S 3a | 117.436 |  | Lc 3a | 117.731 | [5 empty] | Se 5 | 117.313 | [8 empty] | KANGO | C | JPg | [18 empty] | Se 11 | 118.129 | Se 15 | 118.289 | Se 18 | 118.437 | [10 empty] | Z koleje č. 2 |  | Z koleje č. 1 | [5 empty] | správný |  | nesprávný |  |  |  | správný |  | nesprávný
[17 empty] | S 1 | 117.436 | [6 empty] | Se 1 | 116.775 | Se 3 | 117.124 | [37 empty] | Se 21 | 118.746 | Sc 3 | 117.802 |  | L 1 | 118.181 | L 3 | 118.163
2-1105 | 110.625 | 1-1105 | 110.625 |  | 1-1158 | 115.714 | 2-1158 | 115.714 |  |  |  | 2 L | 116.725 | 1 L | 116.725 |  |  |  | S 4a | 117.447 |  | Lc 4a | 117.764 | [5 empty] | Se 6 | 117.344 | [9 empty] | II. / 2017 | [19 empty] | Se 12 | 118.131 | Se 16 | 118.289 | Se 19 | 118.499 | [10 empty] | 2 S | 118.858 | 1 S | 118.858 |  |  |  |  | 2-1199 | 119.868 | 1-1199 | 119.868 |  |  | 1-1236 | 123.54 | 2-1236 | 123.54
2-1117 | 111.787 | 1-1117 | 111.787 |  | 1-1146 | 114.506 | 2-1146 | 114.506 | [8 empty] | S 2 | 117.407 | [6 empty] | Se 2 | 116.775 | Se 4 | 117.151 | [37 empty] | Se 22 | 118.746 | Sc 4 | 117.84 |  | L 2 | 118.184 | L 4 | 118.144 | [9 empty] | 2-1211 | 121.178 | 1-1211 | 121.178 |  |  | 1-1226 | 122.518 | 2-1226 | 122.518
2-1131 | 113.183 | 1-1131 | 113.183 |  | 1-1132 | 113.183 | 2-1132 | 113.183 | [10 empty] | S 6 | 117.447 |  | Lc 6 | 117.764 | [5 empty] | Se 8 | 117.794 | [29 empty] | Se 13 | 118.19 | Se 17 | 118.343 | Se 20 | 118.499 | [18 empty] | 2-1225 | 122.518 | 1-1225 | 122.518 |  |  | 1-1212 | 121.178 | 2-1212 | 121.178
2-1145 | 114.506 | 1-1145 | 114.506 |  | 1-1118 | 111.787 | 2-1118 | 111.787 | [31 empty] | Vjezdové / odjezdové rychlosti :
[40 empty] | v pokračování traťové koleje - rychlost traťová s místním omezením | [14 empty] | Vlečka č.: | [28 empty] | 2-1235 | 123.54 | 1-1235 | 123.54 |  |  | 1-1200 | 119.868 | 2-1200 | 119.868
2-1157 | 115.714 | 1-1157 | 115.714 |  | 1-1106 | 110.625 | 2-1106 | 110.625 | [31 empty] | při jízdě do odbočky - není-li uvedeno jinak, rychlost 60 km/h | [14 empty] | 5432 |  | 118.178
[43 empty] | 117.87 |  |  |  |  | 12 |  | 13 | [34 empty] | začátek vlečky |  |  |  | Vlečka č.:
[85 empty] | km 118,561 = 0,674 |  |  |  | 5298
[41 empty] | Vlečka č.: |  |  | 10
5265
[45 empty] | 11 | [9 empty] | Účelová kolej SŽDC |  |  |  | 118.19
15
[38 empty] | Se 8 |  |  | PSt.1 | [15 empty] | 16
( v.č. 8 / RVk 1 )
RVk 1
[39 empty] | Sc 3 | [16 empty] | EZ | [12 empty] | Se 17 | [6 empty] | Se 18
[34 empty] | S 3a | [21 empty] | ( klíč vl. 5298 ) |  | 17 | Se 13
[36 empty] | 8 | [28 empty] | 22
|  | 1 L |  | Se 1 | [29 empty] | S 1 | [22 empty] | L 3 | [8 empty] | Se 15 | [14 empty] | Se 19 | [8 empty] | Se 21 |  | 1 S
[11 empty] | 1 | [13 empty] | 5 | 6 | [9 empty] | Lc 3a | [28 empty] | 20 | [6 empty] | 24 | 25
[32 empty] | S 2 | [33 empty] | Se 16 | [14 empty] | Se 20
[11 empty] | Se 3 | [14 empty] | Se 6 | [32 empty] | L 1
[18 empty] | 2 | 3 |  |  |  |  | 4 | [10 empty] | S 4a | [6 empty] | Sc 4 | [22 empty] | 21 | 23 | [14 empty] | 26
|  | 2 L |  | Se 2 | [8 empty] | Se 4 | [45 empty] | L 2 | [30 empty] | Se 22 |  | 2 S
[24 empty] | Se 5 |  |  |  |  | 7 | [30 empty] | 19
[35 empty] | S 6 | [6 empty] | 9
[37 empty] | Lc 4a | [17 empty] | L 4 |  |  |  | 18
[37 empty] | Lc 6 | [8 empty] | 117.968 | [7 empty] | Se 11 | Vk 1
[54 empty] | Se 12 | Vk 2
14
č. | staničení | N | námezník | přest. | č. | staničení | N | námezník | přest. | č. | staničení | N | námezník | přest. | [12 empty] | č. | staničení | N | námezník | přest. |  | poznámka | [13 empty] | 118.008 | [12 empty] | č. | staničení | N | námezník | přest. |  | poznámka |  | č. | staničení | přest. | č. | staničení | N | námezník | přest. | č. | staničení | N | námezník | přest. |  | č. | staničení | N | námezník | přest. |  | č. | staničení | N | námezník | přest.
[7 empty] | Obvod dispečera CDP | [21 empty] | Obvod posunu | [22 empty] | PSt.2 | [9 empty] | Obvod posunu | [16 empty] | Obvod dispečera CDP
[49 empty] | Vlečka č.: |  |  | ( v.č. 14 )
1 | 117.126 | 68 | 117.194 | elm. | 4 | 117.317 | 69 | 117.386 | elm. | 7 | 117.373 | 53 | 117.426 | elm. | [12 empty] | 10 | 117.883 | 52 | 117.935 | ručně | bez zabezpečení | [16 empty] | 5266 | [10 empty] | 13 | 118.087 | 44 | 118.131 | ručně | bez zabezpečení |  |  | Vk 1 | 118.136 | elm. | 14 | 118.099 | -46 | 118.053 | elm. | 19 | 118.219 | -52 | 118.167 | elm. |  | 22 | 118.275 | -67 | 118.208 | elm. |  | 24 | 118.39 | -67 | 118.323 | elm.
[20 empty] | Šakvické zhlaví | [19 empty] | Současné vlakové cesty | [16 empty] | Hrušovanské zhlaví | [24 empty] | = | 0.388 | -67 | 0.321
2 | 117.226 | -69 | 117.157 | elm. | 5 | 117.332 | -71 | 117.261 | elm. | 8 | 117.733 | 53 | 117.786 | elm. |  |  |  | Z / na |  | na / z k.č. | přes výhybky | [5 empty] | 11 | 117.909 | 45 | 117.954 | ručně | bez zabezpečení | [7 empty] | Vzájemně vyloučeny jsou všechny : 1) - protisměrné jízdní cesty na tutéž kolej | [14 empty] | Z / na |  | na / z k.č. |  | přes výhybky | 15 | 118.115 | -52 | 118.063 | ručně | bez zabezpečení |  |  | Vk 2 | 118.136 | elm. | 17 | 118.177 | 68 | 118.245 | elm. | 20 | 118.275 | -66 | 118.209 | elm. | [7 empty] | 25 | 118.396 | 67 | 118.463 | elm.
2) - jízdní cesty mající předepsanou rozdílnou polohu alespoň jedné pojížděné nebo odvratné výhybky
3 | 117.232 | 68 | 117.3 | elm. | 6 | 117.347 | 68 | 117.415 | elm. | 9 | 117.837 | -52 | 117.785 | elm. |  |  |  | traťové koleje č. 1 |  | 1, 3a | 2, 3 | [5 empty] | 12 | 118.044 | 53 | 118.097 | ručně | bez zabezpečení | [22 empty] | traťové koleje č. 2 |  | 2, 4 |  | 25, 24 | 16 | 118.169 | -55 | 118.114 | ručně | bez zabezpečení |  |  | RVk 1 | 117.791 | elm. | 18 | 118.18 | -40 | 118.14 | elm. | 21 | 118.275 | -69 | 118.206 | elm. |  | 23 | 118.29 | 67 | 118.357 | elm. |  | 26 | 118.496 | -67 | 118.429 | elm.
Výhybky a výkolejky
Vranovice
Variantní vlakové cesty
1 *
2 *
Výhybky
Variantní vlakové cesty
2
1
2
1
Výhybky
4 a *
6 *
3 a *
40
40
4 *
3 *
9
9 a
8
10
P 6796 - 3ZBI km 118,280
9 b
Výhybky
7
5
V B
254
251
250
P 6988 km 118,456
11
90