## titul
Trať : | 322 |  |  |  | Km 127,170 | [6 empty] | Ev. č. : | 338053
| Staniční |  |  |  | REMOTE 98
| zabezpečovací |  |  |  | ovládání prostřednictvím JOP | [5 empty] | Kód : 22
| zařízení : |  |  |  | zjišťování volnosti kolejových úseků počítači náprav
| Dopravní stanoviště : |  |  |  | Dopravní kancelář
| ( km ) |  |  |  | 127.17
| Počet pracovníků : |  |  |  | Výpravčí - 1 §)
| Zjišťování |  |  |  | samočinně činností | [5 empty] | zast. - 90
| konce vlaku |  |  |  | zabezpečovacího zařízení | [5 empty] | proj. - 30
|  | Dopravní koleje | [5 empty] | Nástupiště u koleje
č. | Začátek | Konec | Délka | Poznámka |  | č. | Začátek | Konec | Délka | Poznámka
1 | 126.964 | 127.409 | 445 | Hlavní staniční kolej
1 a | 126.812 | 126.852 | 40 | ( 1 + 1a = 597 m )
[6 empty] | 1 | 127.085 | 127.285 | 200 | č. II, úrovňové, jednostranné
2 | 126.964 | 127.385 | 421 | Vjezd - odjezd - průjezd
[6 empty] | 2 | 127.125 | 127.158 | 33 | č. I, úrovňové, jednostranné
3 | 126.964 | 127.407 | 443 | Vjezd - odjezd - průjezd
3 a | 126.812 | 126.887 | 75 | ( 3 + 3a = 595 m )
§ ) = obsazení v době stanovené "Rozkazem o výluce dopravní služby "
3
Grešlové Mýto

## Grešlové Mýto
[5 empty] | Směr : Šumná | [6 empty] | Návěstidla - ŽST | [7 empty] | Návěstidla - ŽST | [8 empty] | Návěstidla - ŽST | [12 empty] | Směr : Moravské Budějovice
[9 empty] | Vjezdová |  |  | Odjezdová |  |  | Cestová |  |  |  |  | Seřaďovací | [6 empty] | Seřaďovací |  | Odjezdová |  |  |  |  | Vjezdová
[12 empty] | Obvod výpravčího | [7 empty] | Obvod výpravčího |  |  |  |  | Km 127,170 |  |  |  | Obvod výpravčího
| Traťové | [38 empty] | Traťové
| zabezpečovací |  |  |  | Telefonické dorozumívání |  | Kód : 1 |  | Př L | 125.661 |  | S 1a | 126.812 |  |  |  | Sc 2 | 126.964 |  | Se 1 | 126.545 | Se 3 | 126.852 | KANGO | C | JPg |  |  |  |  | L 2 | 127.385 |  | Př S | 128.582 |  |  |  |  | zabezpečovací |  | Telefonické dorozumívání |  |  |  | Kód : 1
| zařízení : |  |  |  | provoz podle SŽDC D 1 | [9 empty] | Sc 1 | 126.964 | [10 empty] | Se 5 | 127.511 | L 1 | 127.409 | [9 empty] | zařízení : |  | provoz podle SŽDC D 1
[9 empty] | L | 126.468 |  | S 3a | 126.812 |  |  |  | Sc 3 | 126.964 |  | Se 2 | 126.737 | Se 4 | 126.887 |  | VI. / 2019 | [5 empty] | L 3 | 127.407 |  | S | 127.879
| Zjišťování konce |  |  |  | výpravčí // doprovod vlaku RDST | zast. | 00 // 80 | [17 empty] | Vjezdové / odjezdové rychlosti : | [14 empty] | Zjišťování konce |  | výpravčí // doprovod vlaku RDST |  |  | zast. | 00 // 80
| vlaku : |  |  |  | výpravčí | proj. | 00 | [17 empty] | v pokračování traťové koleje - rychlost traťová s místním omezením | [14 empty] | vlaku : |  | výpravčí |  |  | proj. | 00
při jízdě do odbočky - rychlost 40 km/h
[8 empty] | S 3a | [10 empty] | Sc 3
Se 5
[5 empty] | Se 1 |  |  | S 1a | [10 empty] | Sc 1 | [25 empty] | S
[6 empty] | 1 | [7 empty] | Se 4 | [18 empty] | L 3 | [5 empty] | 4 |  | 5
[11 empty] | 2 | [7 empty] | Sc 2
|  | L |  |  |  | Se 2 | [26 empty] | L 1
[11 empty] | Se 3 | [24 empty] | 3
L 2
126.924
Vk 1
PSt.1
( v.č. 4, 5 )
( EMZ : Vk 1 / 3t / 3 )
Nedostatečné
č. | staničení | N | námezník | přest. | [10 empty] | zábrzdné vzdálenosti | [18 empty] | č. | staničení | N | námezník | přest. |  | poznámka |  |  | č. | staničení | N | námezník | přest.
|  | Obvod výpravčího | [13 empty] | Mezi návěstidly |  | metrů | [20 empty] | Obvod posunu | [5 empty] | Obvod výpravčího
1 | 126.738 | 59 | 126.797 | elm. | [11 empty] | Sc 1 - S 1a |  | 152 | [15 empty] | 3 | 127.452 | -53 | 127.399 | ručně | výměnový zámek v závislosti na Vk 1 |  |  |  | 4 | 127.477 | -53 | 127.424 | elm.
[16 empty] | Sc 2 - S 1a |  | 152 | [6 empty] | Současné vlakové cesty
2 | 126.853 | 67 | 126.92 | elm. | [11 empty] | Sc 3 - S 3a |  | 152 | [6 empty] | Vzájemně vyloučeny jsou pouze protisměrné jízdní cesty na tutéž kolej | [8 empty] | Vk 1 | 127.396 |  |  | ručně | výkolejkový zámek, klíč Vk 1 / 3t / 3 držen v EMZ |  |  |  | 5 | 127.51 | -53 | 127.457 | elm.
Výhybky
Grešlové Mýto
Výhybky a výkolejky
2
1
4
3
P 3634 - 3SBI km 126,897
3 a
1 a
200
P 3633 - 3SBI km 126,481
33