## titul
;
| Trať : | 322 |  |  |  | Km 20,775 | [6 empty] | Ev. č. : | 341859
Dopravna D 3
[6 empty] | Mechanické | [5 empty] | Kód : 1
výhybky a výkolejky přestavuje a uzamyká doprovod vlaku
klíče od výhybek a výkolejek drženy v ÚZ, klíč I. od ÚZ v soupravě hlavních klíčů (SHK)
|  | Dopravní stanoviště : |  |  |  | Služební místnost - T
|  | ( km ) |  |  |  | 20.775
|  | Sídlo dirigujícího dispečera : |  |  |  | Moravské Budějovice
|  |  | Dopravní koleje | [5 empty] | Nástupiště u koleje
| č. | Začátek | Konec | Délka | Poznámka |  | č. | Začátek | Konec | Délka | Poznámka
| 1 | 20.499 | 20.808 | 309 | Hlavní staniční kolej
[7 empty] | 1 | 20.723 | 20.791 | 68 | č. I, úrovňové, jednostranné
| 3 | 20.546 | 20.778 | 232 | Vjezd - odjezd
Jemnice

## Jemnice
|  |  | Směr : Třebelovice | [11 empty] | Návěstidla | [11 empty] | Návěstidla | [8 empty] | Koncová dopravna
Hranice dopravny
Km 20,775
Traťové zabezpečovací zařízení :
[15 empty] | L T | [6 empty] | KANGO | C | JPg | [11 empty] | Konec tratě
|  |  | Rádiové spojení ( mobilní síť ) | [11 empty] | 20.02
|  |  | provoz podle SŽDC D 3 | [19 empty] | VII. / 2013 | [12 empty] | zaražedlo k.č. 1a v km 20,941
|  |  | Kód : 16 | [19 empty] | Vjezdové / odjezdové rychlosti :
v pokračování traťové koleje - rychlost traťová s místním omezením
při jízdě do odbočky - rychlost 40 km/h
Při jízdě do Třebelovic
provádí strojvedoucí kontrolu činnost PZS v km 17,899
pohledem na kontrolní zařízení ve služební místnosti.
[14 empty] | 20.345 | [8 empty] | 4
Vlečka č.:
[7 empty] | 5156 |  |  |  |  | LVk 1
[5 empty] | 20.096 | [12 empty] | 3
7
[16 empty] | 1 | 2 | [11 empty] | 8 | [6 empty] | 20.941
6
|  | L T | [16 empty] | 20.497 | Vlečka č.: | Vk 1
[20 empty] | 5423 |  |  |  |  | 5
Vk 2
20.44
č. | staničení | N | námezník | přest |  | poznámka |  | č. | staničení | N | námezník | přest |  |  | poznámka | [13 empty] | č. | staničení | N | námezník | přest |  | poznámka
1 | 20.379 | -46 | 20.333 | ručně | výměnový zámek v závislosti na LVk 1, klíč LVk 1 / 1 držen v ÚZ |  |  | 4 | 20.564 | -51 | 20.513 | ručně | výměnový zámek v závislosti na v.č. 3
[29 empty] | 7 | 20.824 | -46 | 20.778 | ručně | výměnový zámek, klíč v.č. 7 / 8 držen v ÚZ
2 | 20.448 | 51 | 20.499 | ručně | výměnové zámky do obou směrů, výsledný klíč v.č. 2 držen v ÚZ |  |  | 5 | 20.584 | -46 | 20.538 | ručně | bez zabezpečení
[29 empty] | 8 | 20.854 | -46 | 20.808 | ručně | výměnový zámek v závislosti na v.č. 7
3 | 20.495 | 51 | 20.546 | ručně | výměnový zámek, klíč v.č. 3 / 4 držen v ÚZ |  |  | 6 | 20.625 | -46 | 20.579 | ručně | výměnový zámek v závislosti na Vk 1 a Vk 2, klíč Vk 1 / Vk 2 / 6 držen v ÚZ
Jemnice
1 a
1
3
5 a
5
ÚZ
1
68
Výhybky
Výhybky
4
DKV Brno PP Jemnice