## titul
Trať : | 322 |  |  |  | Km 187,253 | [6 empty] | Ev. č. : | 347856
| Staniční |  |  |  | R Z Z
| zabezpečovací |  |  |  | individuální stavění výhybek a vlakových cest | [5 empty] | Kód : 13
| zařízení : |  |  |  | rychlostní návěstní soustava
| Dopravní stanoviště : |  |  |  | Dopravní kancelář
| ( km ) |  |  |  | 187.253
| Počet pracovníků : |  |  |  | Výpravčí - 1
Výprava vlaků s přepravou cestujících návěstí Odjezd
| Zjišťování |  |  |  | samočinně činností | [5 empty] | zast. - 90
| konce vlaku |  |  |  | zabezpečovacího zařízení | [5 empty] | proj. - 30
|  | Dopravní koleje | [5 empty] | Nástupiště u koleje
č. | Začátek | Konec | Délka | Poznámka |  | č. | Začátek | Konec | Délka | Poznámka
1 | 186.834 | 187.45 | 616 | Hlavní staniční kolej
[6 empty] | 1 | 187.089 | 187.249 | 160 | úrovňové, jednostranné
2 a | 186.663 | 186.951 | 288 | Vjezd - odjezd - průjezd
2 | 186.998 | 187.404 | 406 | ( 2a + 2 = 741 m )
[6 empty] | 2 | 187.089 | 187.249 | 160 | úrovňové, jednostranné
3 a | 186.685 | 186.834 | 149 | Vjezd - odjezd - průjezd
3 | 186.834 | 187.488 | 654 | ( 3a + 3 = 803 m )
Luka nad Jihlavou

## Luka nad Jihlavou
[5 empty] | Směr : Bransouze | [10 empty] | Návěstidla - ŽST | [13 empty] | Návěstidla - ŽST | [12 empty] | Směr : Jihlava
[13 empty] | Vjezdová |  |  | Odjezdová |  |  |  |  | Cestová | [7 empty] | Seřaďovací | Odjezdová |  |  |  | Vjezdová
[16 empty] | Obvod výpravčího | [10 empty] | Km 187,253 |  |  | Obvod výpravčího
| Traťové | [37 empty] | Traťové
| zabezpečovací |  |  |  | Telefonické dorozumívání |  |  |  | Kód : 1 |  |  |  | Př L | 185.695 |  |  |  | S 2 | 186.663 |  | Sc 2 | 186.998 |  |  |  | KANGO | C | JPg | Stanice bez |  |  | L 2 | 187.404 | Př S | 188.604 |  |  |  | zabezpečovací |  |  |  | Automatické hradlo |  |  |  | Kód : 14
| zařízení : |  |  |  | provoz podle SŽDC D 1 | [10 empty] | S 1 | 186.834 | [11 empty] | seřaďovacích | L 1 | 187.45 | [7 empty] | zařízení : |  |  |  | AH - 88a ( bez návěstního bodu )
[13 empty] | L | 186.397 |  |  |  | S 3 | 186.685 |  | Sc 3 | 186.834 |  |  |  |  | X. / 2019 |  | návěstidel |  |  | L 3 | 187.488 | S | 187.902
| Zjišťování konce |  |  |  | výpravčí // člen doprovodu vlaku |  |  | zast. | 00 // 61 | [17 empty] | Vjezdové / odjezdové rychlosti : | [11 empty] | Zjišťování konce |  |  |  | samočinně činností |  |  | zast. | 90
| vlaku : |  |  |  | výpravčí |  |  | proj. | 00 | [17 empty] | v pokračování traťové koleje - rychlost traťová s místním omezením | [11 empty] | vlaku : |  |  |  | zabezpečovacího zařízení |  |  | proj. | 30
při jízdě do odbočky - rychlost 40 km/h
km 186,735
PSt.1
( v.č. 1, 2 )
[12 empty] | S 3 | [7 empty] | Sc 3
[20 empty] | S 1 | [26 empty] | S
[7 empty] | 1 |  |  | 2 | [25 empty] | L 3 |  |  |  |  | 7
[11 empty] | S 2 | [12 empty] | Sc 2 | [13 empty] | 6
| L | [33 empty] | L 1 | 5
3
L 2
PSt.3
[25 empty] | Vk 1 | [11 empty] | ( Vk 2 / 5, 6, 7 )
[33 empty] | Vk 2 |  |  |  | km 187,502
PSt.2
( Vk 1 / 3 )
km 186,949
č. | staničení | N | námezník | přest. |  | č. | staničení | N | námezník | přest. | [27 empty] | č. | staničení | N | námezník | přest. |  | č. | staničení | N | námezník | přest.
[5 empty] | Obvod výpravčího | [37 empty] | Obvod výpravčího
[6 empty] | 2 | 186.623 | 50 | 186.673 | elm. | [27 empty] | 5 | 187.489 | -57 | 187.432 | elm.
1 | 186.59 | 51 | 186.641 | elm. | [22 empty] | Současné vlakové cesty | [16 empty] | 7 | 187.563 | -58 | 187.505 | elm.
[6 empty] | 3 | 186.951 | 47 | 186.998 | elm. | [16 empty] | Vzájemně vyloučeny jsou pouze protisměrné jízdní cesty na tutéž kolej | [10 empty] | 6 | 187.53 | -55 | 187.475 | elm.
Výhybky
Luka nad Jihlavou
Výhybky
1
3
2
P 3669 - 3SNLI km 186,825
4
3 a
2 a
T
T
T
160
160