## titul
Trať : | 322 A ( Stařeč ) |  |  | Km 169,857 |  |  | Ev. č. : | 354456
Trať : | 322 C ( Krahulov ) |  |  | Km 169,116 = 61,125 |  |  | Směrový bod : | 337
Staniční |  |  |  | Elektromechanické
zabezpečovací |  |  |  | řídící přístroj vz. 5007, závislá stavědla |  |  | Kód : 5
zařízení : |  |  |  | rychlostní návěstní soustava
Dopravní stanoviště : |  |  | Stavědlo 1 | Dopravní kancelář |  | Stavědlo 2
( km ) |  |  | 169.426 | 169.857 |  | 170.055
Počet pracovníků |  |  | Signalista - 1 | Výpravčí - 1 |  | Signalista - 1
Výprava vlaků s přepravou cestujících návěstí Odjezd
Zjišťování |  |  |  | signalisté St.1 a St. 2 hlásí obsluhou |  |  | zast. : 20
konce vlaku |  |  |  | zabezpečovacího zařízení |  |  | proj. : 10
Traťové |  |  |  | Směr : Stařeč // Krahulov // Bransouze
zabezpečovací |  |  |  | Telefonické dorozumívání |  |  | Kód : 1
zařízení : |  |  |  | provoz podle SŽDC D 1
Zjišťování |  |  |  | signalisté St.1 a St. 2 hlásí obsluhou |  |  | zast. : 20
konce vlaku |  |  |  | zabezpečovacího zařízení |  |  | proj. : 10
Dopravní koleje
č. | Začátek | Konec | Délka |  | Poznámka
1 | 169.58 | 169.988 | 408 |  | Hlavní staniční kolej
1 a | 169.284 | 169.521 | 237 |  | ( 1 + 1a = 704 m )
2 | 169.625 | 169.995 | 370 |  | Vjezd - odjezd - průjezd
3 | 169.619 | 169.964 | 345 |  | Hlavní staniční kolej pro směr Stařeč
3 a | 169.34 | 169.53 | 190 |  | ( 3 + 3a = 624 m )
5 | 169.627 | 169.934 | 307 |  | Vjezd - odjezd - průjezd
10 | 169.514 | 169.836 | 322 |  | Vjezd - odjezd - průjezd
12 | 169.526 | 169.806 | 280 |  | Vjezd - odjezd - průjezd
14 | 169.509 | 169.787 | 278 |  | Vjezd - odjezd - průjezd
Nástupiště u koleje
č. | Začátek | Konec | Délka |  | Poznámka
1 | 169.657 | 169.925 | 268 |  | úrovňové, jednostranné
2 | 169.657 | 169.94 | 283 |  | úrovňové, jednostranné
3 | 169.657 | 169.904 | 247 |  | úrovňové, jednostranné
přechody v km 169,806, 169,850 a 169,899
10 | 169.667 | 169.878 | 211 |  | úrovňové, jednostranné
12 | 169.667 | 169.814 | 147 |  | úrovňové, jednostranné
přechod v km 169,818
Okříšky

## Okříšky
[36 empty] | A 3 | A 3 | [20 empty] | A 3 | A 3
[6 empty] | Návěstidla - ŽST | [74 empty] | Návěstidla - ŽST
Vjezdová |  |  |  | Odjezdová |  |  |  | Cestová |  |  |  |  | Seřaďovací | [63 empty] | Seřaďovací | [5 empty] | Odjezdová | [5 empty] | Vjezdová
[6 empty] | Obvod signalisty St.1 | [43 empty] | Km 169,857 | [30 empty] | Obvod signalisty St.2
Ze Stařeče |  | Z Krahulova
[6 empty] | S 10 | 169.514 | [41 empty] | KANGO | C | JPg | [31 empty] | L 2 | 169.995 | L 10 | 169.836
Př ZL | 167.79 | Př L | 59.891 | S 1a | 169.284 |  |  | Sc 1 | 169.58 | Sc 3 | 169.619 |  | Se 1 | 169.412 | [74 empty] | Př S | 171.036
[6 empty] | S 12 | 169.526 | [42 empty] | X. / 2019 | [26 empty] | Se 4 | 169.809 |  |  | L 1 | 169.988 | L 3 | 169.964 | L 12 | 169.806
Z L | 168.841 | L | 60.854 | S 3a | 169.34 |  |  | Sc 2 | 169.625 | Sc 5 | 169.627 |  | Se 3 | 169.482 | [74 empty] | S | 170.336
|  | = | 168.845 |  |  | S 14 | 169.509 | [75 empty] | L 5 | 169.934 | L 14 | 169.787
Vjezdové / odjezdové rychlosti :
v pokračování traťové koleje - rychlost traťová s místním omezením
při jízdě do odbočky - rychlost 40 km/h
Vk 2
[66 empty] | 25 | [9 empty] | 170.036
Sc 5
[50 empty] | 18 | [20 empty] | 26
[35 empty] | Vlečka č.: | [18 empty] | Sc 3
[35 empty] | 5171 | [10 empty] | 16 | [20 empty] | L 5
28
[52 empty] | Sc 1 | [35 empty] | S
[69 empty] | L 3 | [8 empty] | 30 |  |  | 31
[34 empty] | LVk 1 | [10 empty] | 15 | [9 empty] | Sc 2
[71 empty] | L 1 | [7 empty] | 29
S 3a
[39 empty] | St.1 | [32 empty] | L 2 | [9 empty] | 170.08
Vk 3
[59 empty] | 169.77 |  |  |  |  | Výpravní budova | [7 empty] | 27 | [6 empty] | St.2
Se 1
6
[31 empty] | 5 | [10 empty] | Se 3 | 12
[32 empty] | S 1a | [11 empty] | S 10 | [21 empty] | 24
[38 empty] | 8 |  | 9
7
[42 empty] | 11 |  |  |  | S 12
[63 empty] | L 10 |  | 23
[41 empty] | 10 |  |  | S 14
EZ
[61 empty] | L 12 |  |  | 22 |  | ( PZM )
L 14
[44 empty] | Vk 1 | [8 empty] | 101
Se 4
4
[56 empty] | Účelová kolej SŽDC | 169.68
3
2
61,125 = 169,116
1
Z L
Současné vlakové cesty
|  | L | [47 empty] | Vzájemně vyloučeny jsou všechny : 1) - protisměrné jízdní cesty na tutéž kolej
[8 empty] | č. | staničení | N | námezník | přest. | č. | staničení | N | námezník | přest. |  | č. | staničení | N | námezník | přest. | č. | staničení | N | námezník | přest. | č. | staničení | N | námezník | přest. | [16 empty] | 2) - jízdní cesty mající předepsanou rozdílnou polohu alespoň jedné pojížděné nebo odvratné výhybky | [17 empty] | č. | staničení | N | námezník | přest. | č. | staničení | N | námezník | přest. |  | č. | staničení | N | námezník | přest. |  | č. | staničení | N | námezník | přest.
[21 empty] | Obvod signalisty St.1 | [56 empty] | Obvod signalisty St.2
[19 empty] | 6 | 169.282 | 53 | 169.335 | elm. | 10 | 169.447 | 53 | 169.5 | elm.
[8 empty] | 1 | 169.019 | 64 | 169.083 | elm. | 3 | 169.158 | 77 | 169.235 | elm. | [50 empty] | 22 | 169.869 | -45 | 169.824 | elm. | 25 | 169.928 | 40 | 169.968 | elm. |  | 28 | 170.019 | -48 | 169.971 | elm.
[19 empty] | 7 | 169.355 | 50 | 169.405 | elm. | 11 | 169.465 | 51 | 169.516 | elm. | 16 | 169.53 | 61 | 169.591 | elm.
[13 empty] | 4 | 169.199 | 70 | 169.269 | elm. | [27 empty] | č. | staničení | N | námezník | přest. |  |  | poznámka | [15 empty] | 23 | 169.896 | -53 | 169.843 | elm. | 26 | 169.99 | -47 | 169.943 | elm. |  | 29 | 170.05 | -42 | 170.008 | elm. |  | 31 | 170.077 | -55 | 170.022 | elm.
[8 empty] | 2 | 169.158 | -72 | 169.086 | elm. | [6 empty] | 8 | 169.411 | 59 | 169.47 | elm. | 12 | 169.483 | 51 | 169.534 | elm. | 18 | 169.563 | 51 | 169.614 | elm. | [16 empty] | Obvod posunu
[8 empty] | = | 61.167 | -72 | 61.095 |  | 5 | 169.282 | -69 | 169.213 | elm. | [50 empty] | 24 | 169.923 | -52 | 169.871 | elm. | 27 | 169.991 | 47 | 170.038 | elm. |  | 30 | 170.046 | -50 | 169.996 | elm.
[19 empty] | 9 | 169.438 | 41 | 169.479 | elm. | 15 | 169.521 | 52 | 169.573 | elm. | [16 empty] | 101 | 169.591 | 48 | 169.639 | ručně | výměnový zámek, klíč v.č. 101 v úschově u výpravčího
[36 empty] | A 3 | A 3 | [20 empty] | A 3 | A 3
Výhybky
Okříšky
Výhybky
Výhybky
Bransouze
Stařeč
P 3660 - 3SNLI km 170,093
P 3658 - 3SNLI km 168,863 = 60,872
Krahulov
P 3659 - PZM km 169,932
3
4
6
8
16
18 a
10
12
14
1
2
5
7
Garáž ST
7 b
4 b
3 a
1 a
211
147
283
268
247