## titul
Trať : | 322 |  |  |  | Km 18,882 | [6 empty] | Ev. č. : | 358556
| Staniční |  |  |  | R Z Z - AŽD 71
| zabezpečovací |  |  |  | individuální stavění výhybek | [5 empty] | Kód : 13
| zařízení : |  |  |  | rychlostní návěstní soustava
| Dopravní stanoviště : |  |  |  | Dopravní kancelář
| ( km ) |  |  |  | 18.882
| Počet pracovníků : |  |  |  | Výpravčí - 1
| Zjišťování |  |  |  | samočinně činností | [5 empty] | zast. - 90
| konce vlaku |  |  |  | zabezpečovacího zařízení | [5 empty] | proj. - 30
|  | Dopravní koleje | [5 empty] | Nástupiště u koleje
č. | Začátek | Konec | Délka | Poznámka |  | č. | Začátek | Konec | Délka | Poznámka
1 | 18.479 | 19.079 | 600 | Hlavní staniční kolej |  | 1 | 18.745 | 18.894 | 149 | úrovňové, jednostranné
2 | 18.458 | 19.079 | 621 | Vjezd - odjezd - průjezd |  | 2 | 18.906 | 19.06 | 154 | úrovňové, vnější
3 | 18.505 | 19.097 | 592 | Vjezd - odjezd - průjezd |  | 3 | 18.906 | 19.057 | 151 | úrovňové, jednostranné
Rapotice

## Rapotice
[5 empty] | Směr : Zastávka u Brna | [9 empty] | Návěstidla - ŽST | [5 empty] | Tabulka MIB-1 |  |  |  |  | Tabulka MIB-1 |  |  |  | Návěstidla - ŽST | [9 empty] | Směr : Kralice nad Oslavou
[12 empty] | Vjezdová |  |  | Odjezdová |  |  |  | Seřaďovací |  | u náv. | km |  |  |  | u náv. | km | Seřaďovací |  | Odjezdová |  |  |  |  | Vjezdová
[15 empty] | Obvod výpravčího | [8 empty] | Km 18,882 | [5 empty] | Obvod výpravčího
| Traťové |  |  |  | Automatické hradlo | [15 empty] | S 1 | 18.499 |  |  |  | L 1 | 19.075 | [10 empty] | Traťové |  | Automatické hradlo
| zabezpečovací |  |  |  | AHP - 03D ( s návěstním bodem ) |  |  |  | Kód : 14 |  |  | Př L | 17.467 |  |  |  | S 2 | 18.458 | Se 1 | 18.224 | S 2 | 18.474 | KANGO | C | JPg | L 2 | 19.075 | Se 3 | 19.196 |  |  | L 2 | 19.079 |  | Př S | 20.4 |  | zabezpečovací |  | AHP - 03D ( bez návěstního bodu ) |  |  |  | Kód : 14
| zařízení : |  |  |  | kontrola volnosti tratě počítači náprav | [9 empty] | S 1 | 18.479 |  |  |  |  | S 3 | 18.511 |  |  |  | L 3 | 19.096 |  |  | L 1 | 19.079 | [6 empty] | zařízení : |  | kontrola volnosti tratě počítači náprav
[12 empty] | L | 18.172 |  |  |  | S 3 | 18.505 | Se 2 | 18.368 |  |  |  | X. / 2019 |  |  |  | Se 4 | 19.338 |  |  | L 3 | 19.097 |  | S | 19.39
| Zjišťování konce |  |  |  | samočinně činností |  |  | zast. | 90 | [14 empty] | Vjezdové / odjezdové rychlosti : | [13 empty] | Zjišťování konce |  | samočinně činností |  |  | zast. | 90
| vlaku : |  |  |  | zabezpečovacího zařízení |  |  | proj. | 30 | [14 empty] | v pokračování traťové koleje - rychlost traťová s místním omezením | [13 empty] | vlaku : |  | zabezpečovacího zařízení |  |  | proj. | 30
při jízdě do odbočky - rychlost 50 km/h
Oddílová - AH Vysoké Popovice
|  | od Zastávky u B. |  | km 14,944 |  | do Zastávky u B.
|  | Př Lo | 14.04 |  |  | Př So | 15.738
|  | Lo | 14.9 |  |  | So | 14.66
|  | MIB-1 | 14.896 |  |  | MIB-1 | 14.665
S 3
Se 3
|  |  | Se 1 | [9 empty] | S 1 | [29 empty] | S
[8 empty] | 1 |  | 2 | [24 empty] | L 3 |  |  |  | 5
[11 empty] | S 2 | [25 empty] | 4
|  | L | [5 empty] | Se 2 | [25 empty] | L 1 | [7 empty] | Se 4
L 2
č. | staničení | N | námezník | přest. | [36 empty] | č. | staničení | N | námezník | přest.
|  | Obvod výpravčího | [40 empty] | Obvod výpravčího
1 | 18.37 | 53 | 18.423 | elm. | [36 empty] | 4 | 19.154 | -52 | 19.102 | elm.
Současné vlakové cesty
2 | 18.403 | 53 | 18.456 | elm. | [19 empty] | Vzájemně vyloučeny jsou pouze protisměrné jízdní cesty na tutéž kolej | [16 empty] | 5 | 19.193 | -52 | 19.141 | elm.
Výhybky
Rapotice
1
Výhybky
3
P 3831 - 3SNI km 19,109
2
149
151
154
Návěstidla a MIB - trať
5
5
5
5
5
5