## Hevlín
|  |  | Směr : Hrušovany nad Jevišovkou - Šanov | [20 empty] | Koncová dopravna
[8 empty] | Trať : 323 |  |  |  | Km 85,805 |  |  |  | Ev. č. : 339358
[6 empty] | Návěstidla | [9 empty] | Návěstidla
|  |  | Traťové zabezpečovací zařízení : |  |  | Hranice dopravny | [5 empty] | Dopravna D 3
Konec tratě
|  |  | Rádiové spojení ( mobilní síť ) | [8 empty] | Mechanické
|  |  | provoz podle SŽDC D 3 |  |  | L T | [5 empty] | výhybky a výkolejku přestavuje a uzamyká doprovod vlaku | [11 empty] | zaražedlo k.č. 1a v km 85,585
[6 empty] | 86.483 | [5 empty] | klíče od výhybek a výkolejky v soupravě hlavních klíčů (SHK)
|  |  | Kód : 16 | [8 empty] | Kód : 1
Sídlo dirigujícího dispečera :
Hrušovany nad Jevišovkou - Šanov
Vjezdové / odjezdové rychlosti :
v pokračování traťové koleje - rychlost traťová s místním omezením
|  |  | 1 | [16 empty] | 3 |  |  |  |  | 85.585
L T
|  |  | 86.062 |  |  |  | 2 | [8 empty] | Vk 1
Výhybky | [7 empty] | Koleje |  |  |  |  | Nástupiště u koleje |  |  |  | Výhybky a výkolejky
č. | staničení | N | námezník | přest. |  | poznámka |  | č. | Začátek | Konec | Délka | C | č. | Začátek | Konec | Délka | č. | staničení | N | námezník | přest. |  | poznámka
KANGO
1 | 86.07 | -48 | 86.022 | ručně | výměnový zámek, klíč v.č. 1t / 1 / 2 v SHK - I. | [6 empty] | JPg |  |  |  |  | 3 | 85.706 | 46 | 85.752 | ručně | výměnový zámek v závislosti na Vk 1
[8 empty] | 1 | 86.022 | 85.752 | 270 |  | 1 | 85.854 | 85.79 | 64
2 | 85.959 | 45 | 86.004 | ručně | výměnový zámek v závislosti na v.č. 1 | [6 empty] | VI. |  |  |  |  | Vk 1 | 85.755 |  |  | ručně | výkolejkový zámek, klíč Vk 1 / 3t / 3 v SHK - II.
2019
Hevlín
1
P 3961 - PZM 1, km 85,702 obsluha zaměstnancem dopravce řídícím posun
2 a
1 a
2
64
1