## titul
Trať : | 323 A |  |  |  | Km 131,862 | [6 empty] | Ev. č. : | 349852
Trať : | 323 B |  |  |  | Km 131,862 = 0,000
Staniční
| zabezpečovací |  |  |  | Elektronické stavědlo | [5 empty] | Kód : 22
| zařízení : |  |  |  | ESA 11, ovládání prostřednictvím JOP
| Dopravní stanoviště : |  |  |  | Dopravní kancelář
| ( km ) |  |  |  | 131.862
| Počet pracovníků : |  |  |  | Výpravčí - 1
provádí dálkovou obsluhu ŽST a TZZ v úseku tratě Střelice (mimo) – Rakšice (mimo) // Ivančice
dirigující dispečer pro trať D3 Ivančice - Oslavany
| Zjišťování |  |  |  | samočinně činností | [5 empty] | zast. - 90
| konce vlaku |  |  |  | zabezpečovacího zařízení | [5 empty] | proj. - 30
|  | Dopravní koleje | [5 empty] | Nástupiště u koleje
č. | Začátek | Konec | Délka | Poznámka |  | č. | Začátek | Konec | Délka | Poznámka
1 | 132.002 | 131.592 | 410 | Hlavní staniční kolej |  | 1 | 131.977 | 131.661 | 316 | č. II, úrovňové, jednostranné
2 | 131.994 | 131.592 | 402 | Vjezd - odjezd - průjezd |  | 2 | 131.977 | 131.661 | 316 | č. III, úrovňové, jednostranné
3 | 132.002 | 131.615 | 387 | Vjezd - odjezd - průjezd |  | 3 | 132.014 | 131.835 | 179 | č. I, úrovňové, vnější
[7 empty] | 131.761 | 131.661 | 100 | č. I a, úrovňové, jednostranné
4 | 131.982 | 131.645 | 337 | Vjezd - odjezd - průjezd |  | 4 | 131.946 | 131.73 | 216 | č. IV, úrovňové, jednostranné
Moravské Bránice

## Moravské Bránice
[5 empty] | Směr : Silůvky | [13 empty] | Návěstidla - ŽST | [24 empty] | Návěstidla - ŽST | [14 empty] | Směr : Moravský Krumlov // Ivančice
[16 empty] | Vjezdová |  |  | Odjezdová |  |  |  |  | Seřaďovací | [15 empty] | Seřaďovací |  |  |  | Odjezdová | [5 empty] | Vjezdová
[19 empty] | Obvod výpravčího JOP | [12 empty] | Km 131,862 | [11 empty] | Obvod výpravčího JOP | [14 empty] | oba směry :
| Traťové |  |  |  | Automatické hradlo | [49 empty] | Traťové |  |  |  | Automatické hradlo
| zabezpečovací |  |  |  | AH-ESA-04 ( bez návěstního bodu ) |  |  |  | Kód : 14 | [6 empty] | Př L | 133.461 |  | S 1 | 132.002 | S 3 | 132.002 | [8 empty] | KANGO | C | JPg | [6 empty] | Se 2 | 131.469 |  |  | L 1 | 131.592 | L 3 | 131.615 |  |  | Př IS | 1.059 | Př S | 130.493 |  | zabezpečovací |  |  |  | AH-ESA-04 ( bez návěstního bodu ) |  |  |  | Kód : 14
| zařízení : |  |  |  | obsluha z pracoviště úsekového ovládání | [18 empty] | Se 1 | 132.173 | [24 empty] | I S | 0.656 |  |  |  | zařízení : |  |  |  | obsluha z pracoviště úsekového ovládání
[16 empty] | L | 132.484 |  | S 2 | 131.994 | S 4 | 131.982 | [9 empty] | VI. / 2019 | [7 empty] | Se 3 | 131.468 |  |  | L 2 | 131.592 | L 4 | 131.645 |  |  | = | 131.206 | S | 131.202
| Zjišťování konce |  |  |  | samočinně činností |  |  | zast. | 90 | [22 empty] | Vjezdové / odjezdové rychlosti : | [22 empty] | Zjišťování konce |  |  |  | samočinně činností |  |  | zast. | 90
| vlaku : |  |  |  | zabezpečovacího zařízení |  |  | proj. | 30 | [22 empty] | v pokračování traťové koleje - rychlost traťová s místním omezením | [9 empty] | ÚZ | [12 empty] | vlaku : |  |  |  | zabezpečovacího zařízení |  |  | proj. | 30
[32 empty] | při jízdě do odbočky - rychlost 40 km/h | [9 empty] | ( v.č. 9t / 9, Vk 3, Vk 4, Vk 6 )
PSt.2
( EZ pro k.č. 5-9 - výsledný klíč do ÚZ )
[32 empty] | 131.8 | [9 empty] | ( v.č. 11b )
Vk 6
131.722
[37 empty] | 131.733 |  | Vk 4
EZ
[15 empty] | ( Vk 1 / 5t / 5 ) |  |  |  |  | S 3 | [18 empty] | Vk 3
6
[11 empty] | Účelová kolej SŽDC |  |  |  | Vk 1 | [31 empty] | 7
[9 empty] | 132.135 | [9 empty] | 5 | [22 empty] | PSt.2
[20 empty] | S 1 | [29 empty] | 9 | [5 empty] | Se 3 | [5 empty] | S
[10 empty] | 1 |  |  | 2 | [30 empty] | L 3 | [7 empty] | 11 |  | 13
[21 empty] | S 2 | [34 empty] | Se 2
|  | L |  |  |  |  | Se 1 | [39 empty] | L 1
3
[22 empty] | S 4 | [29 empty] | 10 |  | 12
[47 empty] | L 2 | [6 empty] | 131,483 = 0,379 | [7 empty] | I S
[17 empty] | 4 | [30 empty] | 8
PSt.1
[15 empty] | ( v.č. 1, 2, 3 ) | [25 empty] | L 4
[32 empty] | Současné vlakové cesty | [10 empty] | Vk 5
[22 empty] | Vk 2 | EZ | [8 empty] | Vzájemně vyloučeny jsou všechny : 1) - protisměrné jízdní cesty na tutéž kolej | [11 empty] | PSt.3
[23 empty] | ( Vk 2 / 4t / 4 ) | [8 empty] | 2) - jízdní cesty mající předepsanou rozdílnou polohu alespoň jedné pojížděné nebo odvratné výhybky | [11 empty] | ( v.č. 10b )
( EZ Vk 5 / 8t / 8 )
č. | staničení | N | námezník | přest. |  | č. | staničení | N | námezník | přest. |  | č. | staničení | N | námezník | přest. |  | poznámka | [7 empty] | č. | staničení | přest. |  | poznámka |  |  | č. | staničení | přest. |  | poznámka | [8 empty] | č. | staničení | N | námezník | přest. |  |  | poznámka | č. | staničení | N | námezník | přest. |  | č. | staničení | N | námezník | přest.
[5 empty] | Obvod výpravčího JOP | [11 empty] | Obvod posunu | [14 empty] | Obvod posunu | [18 empty] | Obvod posunu | [7 empty] | Obvod výpravčího JOP
[12 empty] | 4 | 132.037 | -49 | 131.988 | ručně | výměnový zámek v závislosti na Vk 2 | [8 empty] | Vk 1 | 132.062 | ručně | výměnový zámek, klíč Vk 1 / 5t / 5 držen v EMZ v kolejišti |  |  |  | Vk 4 | 131.669 | ručně | výměnový zámek, klíč Vk 4 držen v ÚZ u PSt.2 | [9 empty] | 7 | 131.585 | 38 | 131.623 | ručně | bez zabezpečení |  |  | 10 ab | 131.537 | 48 | 131.585 | elm. |  | 12 | 131.483 | 60 | 131.543 | elm.
[6 empty] | 2 | 132.074 | -49 | 132.025 | elm. | [44 empty] | 131.537 | -39 | 131.498 |  |  | = | 0.379 | -60 | 0.319
1 | 132.11 | -53 | 132.057 | elm. | [7 empty] | 5 | 132.014 | 46 | 132.06 | ručně | výměnový zámek v závislosti na Vk 1 | [8 empty] | Vk 2 | 131.984 | ručně | výměnový zámek, klíč Vk 2 / 4t / 4 držen v EMZ v kolejišti |  |  |  | Vk 5 | 131.626 | ručně | výměnový zámek, klíč Vk 5 / 8t / 8 držen v EMZ na PSt.3 | [9 empty] | 8 | 131.57 | 54 | 131.624 | ručně | výměnový zámek v závislosti na Vk 5 |  |  | 11 ab | 131.537 | 47 | 131.584 | elm.
[6 empty] | 3 | 132.064 | -58 | 132.006 | elm. | [44 empty] | 131.537 | -39 | 131.498
[12 empty] | 6 | 131.609 | 56 | 131.665 | ručně | bez zabezpečení | [8 empty] | Vk 3 | 131.669 | ručně | výměnový zámek, klíč Vk 3 držen v ÚZ u PSt.2 |  |  |  | Vk 6 | 131.628 | ručně | výměnový zámek, klíč Vk 6 držen v ÚZ u PSt.2 | [9 empty] | 9 | 131.558 | 47 | 131.605 | ručně | výměnový zámek, klíč v.č. 9t / 9 držen v ÚZ u PSt.2 |  |  | 901 | 131.517 |  |  | křiž. |  | 13 | 131.483 | 60 | 131.543 | elm.
Výhybky
Moravské Bránice
Výhybky
1
2
Moravský Krumlov
Ivančice
5
7
9
4
3
3 a
P 3939 - 3SBI km 131,477
P 3940 - 3SBI km 132,165
6
100
316
316
179
Výkolejky
216
ÚZ