## titul
Trať : | 323 |  |  |  | Km 95,814 | [6 empty] | Ev. č. : | 366559
Staniční
| zabezpečovací |  |  |  | Elektronické stavědlo | [5 empty] | Kód : 22
| zařízení : |  |  |  | ESA 11 - DŘS, ovládání prostřednictvím JOP
| Dopravní stanoviště : |  |  |  | Stavědlová ústředna
| ( km ) |  |  |  | 95.848
| Počet pracovníků : |  |  |  | dálková obsluha dispečerem DOZ Břeclav
( nouzová obsluha pohotovostním výpravčím )
| Zjišťování |  |  |  | samočinně činností | [5 empty] | zast. - 90
| konce vlaku |  |  |  | zabezpečovacího zařízení | [5 empty] | proj. - 30
|  | Dopravní koleje | [5 empty] | Nástupiště u koleje
č. | Začátek | Konec | Délka | Poznámka |  | č. | Začátek | Konec | Délka | Poznámka
1 | 95.57 | 95.913 | 343 | Hlavní staniční kolej
1 a | 95.983 | 96.132 | 149 | ( 1 + 1a = 562 m ) |  | 1 | 95.811 | 95.901 | 90 | č. II, úrovňové, jednostranné
0
2 | 95.57 | 95.869 | 299 | Vjezd - odjezd - průjezd |  | 2 | 95.692 | 95.802 | 110 | č. I, úrovňové, jednostranné
3 | 95.528 | 96.132 | 604 | Vjezd - odjezd - průjezd | [5 empty] | přechod v km 95,806
Valtice

## Valtice
[5 empty] | Směr : Boří les | [9 empty] | Návěstidla - ŽST | [21 empty] | Návěstidla - ŽST | [12 empty] | Směr : Sedlec u Mikulova
[13 empty] | Vjezdová |  | Odjezdová |  |  |  | Cestová |  |  | Seřaďovací | [10 empty] | Seřaďovací |  |  |  | Cestová |  |  | Odjezdová |  | Vjezdová
[15 empty] | Obvod dispečera DOZ | [9 empty] | Km 95,814 | [11 empty] | Obvod dispečera DOZ
| Traťové | [46 empty] | Traťové
| zabezpečovací |  |  |  | Automatické hradlo |  |  |  | Kód : 14 |  |  |  | Př L | 93.318 |  |  | S 2 | 95.57 | Lc 1 | 95.913 |  | Se 1 | 94.852 | KANGO | C | JPg | [6 empty] | Se 3 | 96.206 | [5 empty] | L 1a | 96.132 | Př S | 98.028 |  |  |  |  | zabezpečovací |  | Automatické hradlo |  |  |  | Kód : 14
| zařízení : |  |  |  | AH-ESA-16 ( bez návěstního bodu ) | [9 empty] | S 1 | 95.57 | [20 empty] | Sc 1a | 95.983 | [9 empty] | zařízení : |  | AH-ESA-07 ( bez návěstního bodu )
[13 empty] | L | 94.802 |  |  | S 3 | 95.528 | Lc 2 | 95.869 |  | Se 2 | 95.453 |  | VI. / 2019 | [7 empty] | Se 4 | 96.417 | [5 empty] | L 3 | 96.132 | S | 97.008
| Zjišťování konce |  |  |  | samočinně činností |  |  | zast. | 90 | [15 empty] | Vjezdové / odjezdové rychlosti : | [22 empty] | Zjišťování konce |  | samočinně činností |  |  | zast. | 90
| vlaku : |  |  |  | zabezpečovacího zařízení |  |  | proj. | 30 | [15 empty] | v pokračování traťové koleje - rychlost traťová s místním omezením | [22 empty] | vlaku : |  | zabezpečovacího zařízení |  |  | proj. | 30
při jízdě do odbočky - rychlost 50 km/h
S 3
Se 3
|  |  | Se 1 | [11 empty] | S 1 | [16 empty] | Sc 1a | [21 empty] | S
[7 empty] | 1 | [36 empty] | L 3 |  |  |  |  | 6
[11 empty] | 2 |  |  |  | S 2 | [16 empty] | 5
| L | [5 empty] | Se 2 | [21 empty] | Lc 1 | [14 empty] | L 1a | [5 empty] | Se 4
4
3
Lc 2
[15 empty] | 101 | [15 empty] | PSt.1
[8 empty] | Účelové kolejiště SŽDC | [10 empty] | Vk 1 |  | EZ | [9 empty] | ( v.č. 5 )
[21 empty] | ( Vk 1 / 3k ) | [6 empty] | Vk 2 |  |  | ( EZ : Vk 2 / 4k )
[6 empty] | 95,437 | [10 empty] | 95,589 | [9 empty] | SÚ
95.455
č. | staničení | N | námezník | přest. |  | č. | staničení | N | námezník | přest. |  | poznámka | [29 empty] | č. | staničení | N | námezník | přest. |  | poznámka |  |  | č. | staničení | N | námezník | přest.
|  | Obvod dispečera DOZ | [8 empty] | Obvod posunu | [35 empty] | Obvod posunu | [5 empty] | Obvod dispečera DOZ
Nedostatečné
[6 empty] | 3 | 95.656 | -47 | 95.609 | ručně | ZED 3k (uzamykatelný závorník s elektrickým dohledem) | [23 empty] | zábrzdné vzdálenosti
1 | 95.457 | 55 | 95.512 | elm. | [31 empty] | Mezi návěstidly |  | metrů | Mezi návěstidly |  | metrů | 4 | 95.936 | -54 | 95.882 | ručně | ZED 4k (uzamykatelný závorník s elektrickým dohledem) |  |  |  | 5 | 95.98 | -54 | 95.926 | elm.
[6 empty] | Vk 1 | 95.61 |  |  | ručně | kontrolní zámek, klíč Vk 1 / 3k držen v EMZ v kolejišti
2 | 95.498 | 55 | 95.553 | elm. | [20 empty] | Současné vlakové cesty | [10 empty] | Lc 1 - L 1a |  | 219 | Sc 1a - S 1 |  | 413 | Vk 2 | 95.876 |  |  | ručně | kontrolní zámek, klíč Vk 2 / 4k držen v EMZ na PSt. 1 |  |  |  | 6 | 96.204 | -55 | 96.149 | elm.
[6 empty] | 101 | 95.566 | -53 | 95.513 | ručně | bez zabezpečení | [13 empty] | Vzájemně vyloučeny jsou pouze protisměrné jízdní cesty na tutéž kolej | [10 empty] | Lc 2 - L 1a |  | 263 | Sc 1a - S 2 |  | 413
Výhybky a výkolejky
Valtice
Výhybky a výkolejky
1
3
2
101
102
4
Garáž TO
1 a
90
110
5
5
5
5
5
5
5
P 7097 - 3ZBI km 96,431
V B