## Titul
Trať : | 324 |  |  |  | Km 18,655 | [6 empty] | Ev. č. : | 346551
Staniční
| zabezpečovací |  |  |  | Elektronické stavědlo | [5 empty] | Kód : 22
| zařízení : |  |  |  | ESA 11, ovládání prostřednictvím JOP
| Dopravní stanoviště : |  |  |  | Dopravní kancelář
| ( km ) |  |  |  | 18.655
| Počet pracovníků : |  |  |  | Výpravčí - 1
| Zjišťování |  |  |  | samočinně činností | [5 empty] | zast. - 90
| konce vlaku |  |  |  | zabezpečovacího zařízení | [5 empty] | proj. - 30
| Traťové |  |  |  | oba směry :
| zabezpečovací |  |  |  | Automatický blok | [5 empty] | Kód : 10
| zařízení : |  |  |  | AB 3 / 74 - trojznakový, obousměrný
| Zjišťování |  |  |  | samočinně činností | [5 empty] | zast. - 90
| konce vlaku |  |  |  | zabezpečovacího zařízení | [5 empty] | proj. - 30
|  | Dopravní koleje | [5 empty] | Nástupiště u koleje
č. | Začátek | Konec | Délka | Poznámka |  | č. | Začátek | Konec | Délka | Poznámka
1 | 18.119 | 18.83 | 711 | Hlavní staniční kolej, NTV
2 | 18.119 | 18.83 | 711 | Hlavní staniční kolej, NTV |  | 1 + | 18.522 | 18.772 | 250 | č. I, mimoúrovňové, ostrovní
[6 empty] | 3 | 18.602 | 18.772 | 170 | ( podchod v km 18,692 )
3 | 18.161 | 18.81 | 649 | Vjezd - odjezd - průjezd, NTV
[6 empty] | 2 + | 18.522 | 18.772 | 250 | č. II, mimoúrovňové, ostrovní
4 | 18.156 | 18.83 | 674 | Vjezd - odjezd - průjezd, NTV |  | 4 | 18.602 | 18.772 | 170
6 | 18.161 | 19.011 | 850 | Vjezd - odjezd - průjezd, NTV
3
Kuřim

## Kuřim
|  | Návěstidla - trať | [15 empty] | Návěstidla - ŽST | [23 empty] | Návěstidla - ŽST | [12 empty] | Návěstidla - trať
[12 empty] | Vjezdová | [5 empty] | Odjezdová |  |  |  |  | Seřaďovací | [13 empty] | Seřaďovací |  |  |  |  | Odjezdová |  |  |  |  | Vjezdová
Z Brna - Králova Pole | [5 empty] | Do Brna - Králova Pole | [11 empty] | Obvod výpravčího JOP | [9 empty] | Km 18,655 | [13 empty] | Obvod výpravčího JOP | [10 empty] | Do Tišnova | [5 empty] | Z Tišnova
směr : | [5 empty] | směr : | [46 empty] | směr : | [5 empty] | směr :
správný |  | nesprávný |  |  |  | správný |  | nesprávný |  |  |  | Z koleje č. 2 |  | Z koleje č. 1 | [5 empty] | S 3 | 18.161 |  | Se 1 | 17.673 | Se 4 | 17.9543 | KANGO | C | JPg | [7 empty] | Se 7 | 19.019 | Se 10 | 19.196 |  |  |  | L 3 | 18.81 |  | Z koleje č. 2 |  | Z koleje č. 1 |  |  |  | správný |  | nesprávný |  |  |  | správný |  | nesprávný
[18 empty] | S 1 | 18.119 | [22 empty] | L 1 | 18.83
2-101 | 10.15 | 1-107 | 10.67 |  |  | 1-172 | 17.054 | 2-172 | 17.054 |  |  | 2 L | 17.623 | 1 L | 17.623 |  |  |  |  | S 4 | 18.156 |  | Se 2 | 17.7 | Se 5 | 18.144 |  | projekt ( I. / 2017 ) | [8 empty] | Se 8 | 19.12 | Se 11 | 19.388 |  |  |  | L 4 | 18.83 |  | 2 S | 19.41 | 1 S | 19.41 |  |  | 2-203 | 20.33 | 1-207 | 20.766 |  |  | 1-282 | 28.222 | 2-282 | 28.222
2-113 | 11.3 | 1-123 | 12.41 |  |  | 1-154 | 15.311 | 2-160 | 15.99 | [8 empty] | S 2 | 18.119 | [22 empty] | L 2 | 18.83 | [9 empty] | 2-217 | 21.687 | 1-225 | 22.568 |  |  | 1-272 | 27.159 | 2-266 | 26.661
2-127 | 12.733 | 1-141 | 14.188 |  |  | 1-142 | 14.188 | 2-144 | 14.337 | [10 empty] | S 6 | 18.161 |  | Se 3 | 17.9543 | Se 6 | 18.801 | [10 empty] | Se 9 | 19.163 | Se 12 | 19.388 |  |  |  | L 6 | 19.011 | [7 empty] | 2-231 | 23.23 | 1-241 | 24.112 |  |  | 1-258 | 25.789 | 2-250 | 24.863
2-143 | 14.337 | 1-153 | 15.311 |  |  | 1-124 | 12.41 | 2-128 | 12.741 | [18 empty] | Vjezdové / odjezdové rychlosti : | [24 empty] | 2-249 | 24.863 | 1-257 | 25.789 |  |  | 1-242 | 24.112 | 2-232 | 23.23
[28 empty] | v pokračování traťové koleje - rychlost traťová s místním omezením | [24 empty] | 2-265 | 26.661 | 1-271 | 27.159 |  |  | 1-226 | 22.568 | 2-218 | 21.687
2-159 | 15.99 | 1-165 | 16.604 |  |  | 1-108 | 10.67 | 2-114 | 11.3 | [18 empty] | při jízdě do odbočky - není-li uvedeno jinak, rychlost 50 km/h
[53 empty] | 2-281 | 28.222 | 1-281 | 28.222 |  |  | 1-208 | 20.766 | 2-206 | 20.539
[23 empty] | Se 5 | [7 empty] | Vk 2
Vk 1
[24 empty] | S 3 | [5 empty] | Se 6
[20 empty] | 7 | [10 empty] | L 3 |  | 9 | [19 empty] | Se 10
|  | 1 L |  |  | Se 2 |  |  |  | Se 3 | [30 empty] | Se 7 | [18 empty] | Se 11 |  | 1 S
[10 empty] | 1 | [5 empty] | 3 | 5 |  |  |  |  | S 2 | [12 empty] | 11 | 12 | [16 empty] | 16
[32 empty] | L 1 | [19 empty] | Se 9
[22 empty] | S 1 | [24 empty] | Se 8
[10 empty] | 2 | [5 empty] | 4 | 6 | [14 empty] | L 2 |  | 10 | [6 empty] | 13 |  |  |  | 14 | 15
|  | 2 L |  | Se 1 |  |  |  |  | Se 4 | [10 empty] | 8 |  |  |  | S 4 | [34 empty] | Se 12 |  | 2 S
L 4
[24 empty] | S 6 | [15 empty] | L 6
č. | staničení | N | námezník | přest. |  | č. | staničení | přest. |  | č. | staničení | přest. |  | č. | staničení | přest. | [32 empty] | č. | staničení | přest. |  | č. | staničení | přest. |  | č. | staničení | N | námezník | přest.
[8 empty] | Obvod výpravčího JOP | [46 empty] | Obvod výpravčího JOP
[6 empty] | 901 | 18.001 | křiž. |  | 5 | 18.047 | elm. |  | 8 | 18.089 | elm. | [32 empty] | 9 | 18.881 | elm. |  | 12 | 18.948 | elm.
1 | 17.962 | 62 | 18.024 | elm. | [35 empty] | Tišnovské zhlaví | [16 empty] | 15 | 19.108 | 65 | 19.173 | elm.
[6 empty] | 3 | 18.041 | elm. |  | 6 | 18.047 | elm. |  | Vk 1 | 18.142 | elm. | [11 empty] | Současné vlakové cesty | [9 empty] | Z / na |  | na / z k.č. | přes výhybky | [7 empty] | 10 | 18.898 | elm. |  | 13 | 19.047 | elm.
2 | 17.962 | 62 | 18.024 | elm. | [23 empty] | Vzájemně vyloučeny jsou všechny : 1) - protisměrné jízdní cesty na tutéž kolej | [28 empty] | 16 | 19.191 | -65 | 19.126 | elm.
[6 empty] | 4 | 18.041 | elm. |  | 7 | 18.086 | elm. |  | Vk 2 | 18.815 | elm. | [11 empty] | 2) - jízdní cesty mající předepsanou rozdílnou polohu alespoň jedné pojížděné nebo odvratné výhybky | [9 empty] | traťové koleje č. 1 |  | 1, 3 | 15, 14, 13 | [7 empty] | 11 | 18.92 | elm. |  | 14 | 19.086 | elm.
Výhybky
2
1
Výhybky a výkolejky
Kuřim
Variantní vlakové cesty
1
2
250
250
170
170
5 *
3 *
4 *
1 *
2 *
6 *
60
60
5
5
5
5
5
5
5
5
5
5