## Titul
Trať : | 324 |  |  |  | Km 111,071 | [6 empty] | Ev. č. : | 356378
Staniční
| zabezpečovací |  |  |  | R Z Z - AŽD 71 | [5 empty] | Kód : 13
| zařízení : |  |  |  | tlačítková volba, cestový systém
| Dopravní stanoviště : |  |  |  | Dopravní kancelář
| ( km ) |  |  |  | 111.071
| Počet pracovníků : |  |  |  | Výpravčí - 1
| Zjišťování |  |  |  | samočinně činností | [5 empty] | zast. - 90
| konce vlaku |  |  |  | zabezpečovacího zařízení | [5 empty] | proj. - 30
| Traťové |  |  |  | Oba směry :
| zabezpečovací |  |  |  | Automatický blok | [5 empty] | Kód : 10
| zařízení : |  |  |  | AB 3 / 74 - trojznakový, obousměrný
| Zjišťování |  |  |  | samočinně činností | [5 empty] | zast. - 90
| konce vlaku |  |  |  | zabezpečovacího zařízení | [5 empty] | proj. - 30
|  | Dopravní koleje | [5 empty] | Nástupiště u koleje
č. | Začátek | Konec | Délka | Poznámka |  | č. | Začátek | Konec | Délka | Poznámka
1 | 110.572 | 111.206 | 634 | Hlavní staniční kolej, NTV
2 | 110.557 | 111.205 | 648 | Hlavní staniční kolej, NTV |  | 1 + 3 | 110.945 | 111.158 | 213 | č. II, mimoúrovňové, ostrovní
podchod v km 111,048
3 | 110.602 | 111.183 | 581 | Vjezd - odjezd - průjezd, NTV
4 | 110.588 | 111.165 | 577 | Vjezd - odjezd - průjezd, NTV |  | 2 + 4 | 110.945 | 111.158 | 213 | č. I, mimoúrovňové, ostrovní
5 | 110.602 | 111.171 | 569 | Vjezd - odjezd - průjezd, NTV
Pohled

## Pohled
|  | Návěstidla - trať | [13 empty] | Návěstidla - ŽST | [20 empty] | Návěstidla - ŽST | [11 empty] | Návěstidla - trať
[11 empty] | Vjezdová |  |  |  |  | Odjezdová |  |  |  | Seřaďovací | [11 empty] | Seřaďovací |  |  |  |  | Odjezdová |  |  |  | Vjezdová
Z Přibyslavi |  |  |  |  | Do Přibyslavi | [10 empty] | Obvod výpravčího | [11 empty] | Km 111,071 | [8 empty] | Obvod výpravčího | [9 empty] | Do Havlíčkova Brodu | [5 empty] | Z Havlíčkova Brodu
směr : |  |  |  |  | směr : | [41 empty] | směr : | [5 empty] | směr :
správný |  | nesprávný |  |  | správný |  | nesprávný |  |  |  | Z koleje č. 2 |  | Z koleje č. 1 |  |  |  |  | S 3 | 110.602 | Se 1 | 110.154 | Se 4 | 110.403 |  |  |  | KANGO | C | JPg |  |  | L 6 | 111.177 | [5 empty] | L 3 | 111.183 | Z koleje č. 2 |  | Z koleje č. 1 |  |  |  | správný |  | nesprávný |  |  |  | správný |  | nesprávný
[16 empty] | S 1 | 110.572 | [16 empty] | Se 10 | 111.62 |  | L 1 | 111.206
2-1053 | 105.3 | 1-1053 | 105.3 |  | 1-1090 | 109.05 | 2-1090 | 109.05 |  |  | 2 L | 110.104 | 1 L | 110.104 |  |  |  | S 4 | 110.588 | Se 2 | 110.154 | Se 5 | 110.549 |  |  |  |  | II. / 2017 |  |  |  | Se 8 | 111.363 | [5 empty] | L 4 | 111.165 | 2 S | 111.67 | 1 S | 111.67 |  |  | 2-1127 | 112.785 | 1-1127 | 112.785 |  |  | 1-1150 | 115.032 | 2-1150 | 115.031
2-1065 | 106.51 | 1-1065 | 106.51 |  | 1-1078 | 107.843 | 2-1076 | 107.555 | [7 empty] | S 2 | 110.557 | [16 empty] | Se 11 | 111.62 |  | L 2 | 111.205 | [8 empty] | 2-1137 | 113.829 | 1-1137 | 113.831 |  |  | 1-1138 | 113.831 | 2-1138 | 113.829
2-1075 | 107.555 | 1-1075 | 107.555 |  | 1-1066 | 106.51 | 2-1066 | 106.51 | [9 empty] | S 5 | 110.602 | Se 3 | 110.402 | S 6 | 110.597 | [8 empty] | Se 9 | 111.363 | [5 empty] | L 5 | 111.171
[28 empty] | Vjezdové / odjezdové rychlosti : | [18 empty] | 2-1149 | 115.031 | 1-1149 | 115.032 |  |  | 1-1128 | 112.785 | 2-1128 | 112.785
2-1087 | 108.844 | 1-1087 | 108.844 |  | 1-1054 | 105.3 | 2-1054 | 105.3 | [19 empty] | v pokračování traťové koleje - rychlost traťová s místním omezením
při jízdě do odbočky - rychlost 40 km/h
Vlečka č.:
[8 empty] | 5184 | [17 empty] | S 5
Vk 1
9
[21 empty] | Se 5 |  |  |  |  | S 3 |  |  |  |  | L 5
[20 empty] | 7 | [25 empty] | Se 8
|  | 1 L |  | Se 1 | [19 empty] | S 1 | [7 empty] | L 3 |  |  |  | 10 | [16 empty] | Se 10 |  | 1 S
[10 empty] | 1 | [6 empty] | 3 | 5 | [20 empty] | 12 | 14 | [5 empty] | 16
[23 empty] | S 2 | [22 empty] | Se 9
[10 empty] | Se 3 | [23 empty] | L 1
[10 empty] | 2 | [6 empty] | 4 | 6 | [6 empty] | S 4 | [13 empty] | 13 | 15 | [5 empty] | 17
|  | 2 L |  | Se 2 | [29 empty] | L 2 |  | 11 | [16 empty] | Se 11 |  | 2 S
[10 empty] | Se 4 | [9 empty] | 8
S 6
[17 empty] | PSt.1 | PSt.2 | [20 empty] | PSt.3 | PSt.4
L 4
[17 empty] | PSt.1 : v.č. 1 / 4, 2 / 3, 5, 7 / 9, Vk 1 | [15 empty] | Vk 3 | [5 empty] | PSt.3 : v.č. 10, 12, 14 / 17, 15 / 16
[17 empty] | PSt.2 : v.č. 6, 8 / Vk 2 | [7 empty] | Vk 2 | [13 empty] | PSt.4 : v.č. 11 / Vk 3, 13
L 6
č. | staničení | N | námezník | přest. | č. | staničení | přest. |  | č. | staničení | přest. |  | č. | staničení | přest. | [27 empty] | č. | staničení | přest. |  | č. | staničení | přest. |  | č. | staničení | N | námezník | přest.
[7 empty] | Obvod výpravčího | [41 empty] | Obvod výpravčího
[5 empty] | 901 | 110.443 | křiž. |  | 5 | 110.488 | elm. | [31 empty] | 10 | 111.233 | elm. |  | 13 | 111.266 | elm. |  | 902 | 111.312 |  |  | křiž.
1 | 110.403 | 61 | 110.464 | elm. | [8 empty] | 8 | 110.521 | elm.
[5 empty] | 3 | 110.482 | elm. |  | 6 | 110.488 | elm. | [16 empty] | Současné vlakové cesty | [14 empty] | 11 | 111.233 | elm. |  | 14 | 111.272 | elm. |  | 16 | 111.352 | -61 | 111.291 | elm.
2 | 110.403 | 61 | 110.464 | elm. | [8 empty] | 9 | 110.587 | elm. | [12 empty] | Vzájemně vyloučeny jsou všechny : 1) - protisměrné jízdní cesty na tutéž kolej
[5 empty] | 4 | 110.482 | elm. |  | 7 | 110.525 | elm. | [16 empty] | 2) - jízdní cesty mající předepsanou rozdílnou polohu alespoň jedné pojížděné nebo odvratné výhybky | [14 empty] | 12 | 111.266 | elm. |  | 15 | 111.272 | elm. |  | 17 | 111.352 | -61 | 111.291 | elm.
Výhybky
2
1
Výhybky
Pohled
1
2
3 *
4 *
1 *
2 *
6
5 *
213
213