## Titul
Trať : | 324 |  |  |  |  | Km 48,832 | [6 empty] | Ev. č. : | 368456
Staniční
| zabezpečovací |  |  |  |  | R Z Z - AŽD 71 | [5 empty] | Kód : 13
| zařízení : |  |  |  |  | tlačítková volba, cestový systém
| Dopravní stanoviště : |  |  |  |  | Dopravní kancelář
| ( km ) |  |  |  |  | 48.832
| Počet pracovníků : |  |  |  |  | Výpravčí - 1
| Zjišťování |  |  |  |  | samočinně činností | [5 empty] | zast. - 90
| konce vlaku |  |  |  |  | zabezpečovacího zařízení | [5 empty] | proj. - 30
| Traťové |  |  |  | Směr : Řikonín |  |  | Směr : Křižanov
| zabezpečovací |  |  |  | Automatický blok |  |  | Automatický blok |  |  |  | Kód : 10
| zařízení : |  |  |  | ABE - 1 |  |  | AB - 3-74
| Zjišťování |  |  |  |  | samočinně činností | [5 empty] | zast. - 90
| konce vlaku |  |  |  |  | zabezpečovacího zařízení | [5 empty] | proj. - 30
|  | Dopravní koleje | [6 empty] | Nástupiště u koleje
č. | Začátek | Konec | Délka | Poznámka |  |  | č. | Začátek | Konec | Délka | Poznámka
1 | 48.648 | 49.347 | 699 | Hlavní staniční kolej, NTV
2 | 48.631 | 49.326 | 695 | Hlavní staniční kolej, NTV |  |  | 1 + | 48.754 | 48.997 | 243 | č. I, mimoúrovňové, ostrovní
[7 empty] | 3 | 48.835 | 48.929 | 94 | podchod v km 48,860
3 | 48.667 | 49.274 | 607 | Vjezd - odjezd - průjezd, NTV
4 | 48.692 | 49.318 | 626 | Vjezd - odjezd - průjezd, NTV |  |  | 2 + | 48.755 | 48.997 | 242 | č. II, mimoúrovňové, ostrovní
[7 empty] | 4 | 48.833 | 48.931 | 98
6 | 48.747 | 49.113 | 366 | Vjezd - odjezd - průjezd, NTV
6 b | 49.174 | 49.208 | 34 | ( 6 + 6b = 461 m )
Vlkov u Tišnova

## Vlkov
|  | Návěstidla - trať | [15 empty] | Návěstidla - ŽST | [11 empty] | Návěstidla - ŽST | [6 empty] | Tabulka MIB-6 | [15 empty] | Tabulka MIB-6 |  |  |  | Návěstidla - ŽST | [9 empty] | Návěstidla - ŽST | [14 empty] | Návěstidla - trať
[16 empty] | Vjezdová | [5 empty] | Odjezdová | [7 empty] | Seřaďovací | [6 empty] | u náv. | km | [14 empty] | u náv. | km |  |  | Seřaďovací | [6 empty] | Cestová |  |  | Odjezdová | [5 empty] | Vjezdová
Z Řikonína |  |  |  |  | Do Řikonína | [12 empty] | Obvod výpravčího | [11 empty] | Obvod výpravčího | [11 empty] | Km 48,832 | [14 empty] | Obvod výpravčího | [9 empty] | Obvod výpravčího | [12 empty] | Do Křižanova | [5 empty] | Z Křižanova
směr : |  |  |  |  | směr : | [31 empty] | S 1 | 48.655 | [14 empty] | L 1 | 49.34 | [25 empty] | směr : | [5 empty] | směr :
správný |  | nesprávný *) |  |  | správný *) |  | nesprávný | [8 empty] | Z koleje č. 2 |  | Z koleje č. 1 | [5 empty] | S 3 | 48.667 |  |  |  |  | Se 3 | 48.488 | Se 6 | 48.706 |  |  |  | S 2 | 48.64 |  |  | KANGO | C | JPg | [9 empty] | L 2 | 49.32 |  |  | Se 13 | 49.217 | Se 16 | 49.316 | [8 empty] | L 3 | 49.274 |  |  | Z koleje č. 2 |  | Z koleje č. 1 |  |  |  |  | správný |  | nesprávný |  |  |  | správný |  | nesprávný
[22 empty] | S 1 | 48.648 |  |  |  |  | Se 1 | 48.12 |  |  |  |  | Se 9 | 48.785 |  | S 3 | 48.675 | [14 empty] | L 3 | 49.265 | Se 11 | 49.131 |  |  |  |  | Se 19 | 49.69 |  | Lc 6 |  |  | L 1 | 49.347
2-411 | 41.015 | 1-411 | 41.015 |  | 1-474 | 47.384 | 2-474 | 47.384 | [7 empty] | 2 L | 48.066 | 1 L | 48,066 *) |  |  |  |  | S 4 | 48.692 |  |  |  |  | Se 4 | 48.489 | Se 7 | 48.718 |  |  |  | S 4 | 48.7 |  |  |  | VIII. / 2018 | [10 empty] | L 4 | 49.31 |  |  | Se 14 | 49.261 | Se 17 | 49.489 |  |  |  | 49.113 |  |  |  |  | L 4 | 49.318 |  |  | 2 S | 49.74 | S | 49.74 |  |  |  | 2-503 | 50.335 |  |  |  |  | OPř 1-602 | 60.64
2-423 | 42.325 | 1-423 | 42.225 |  | 1-462 | 46.195 | 2-462 | 46.195 | [13 empty] | S 2 | 48.631 |  |  |  |  | Se 2 | 48.12 |  |  |  |  | Se 10 | 48.828 |  | Se 3 | 48.435 | [14 empty] | Se 17 | 49.545 | Se 12 | 49.174 |  |  |  |  | Se 20 | 49.69 |  |  |  |  | L 2 | 49.326 | [11 empty] | 2-513 | 51.341 | 1-511 | 51.2 |  |  | 1-602 | 60.24 | 2-596 | 59.54
2-435 | 43.483 | 1-435 | 43.483 |  | 1-446 | 44.595 | 2-446 | 44.595 | [15 empty] | S 6 | 48.747 |  |  |  |  | Se 5 | 48.665 | Se 8 | 48.776 |  |  |  | Se 4 | 48.435 |  |  |  | Vjezdové / odjezdové rychlosti : | [10 empty] | Se 18 | 49.545 |  |  | Se 15 | 49.28 | Se 18 | 49.489 | [8 empty] | L 6 | 49.208 | [9 empty] | 2-523 | 52.341 | 1-529 | 53 |  |  | 1-592 | 59.213 | 2-582 | 58.103
2-445 | 44.595 | 1-445 | 44.595 |  | 1-432 | 43.19 | 2-432 | 43.19 | [33 empty] | v pokračování traťové koleje - rychlost traťová s místním omezením | [37 empty] | 2-539 | 53.915 | 1-547 | 54.715 |  |  | 1-582 | 58.103 | 2-568 | 56.8
2-457 | 45.766 | 1-457 | 45.766 |  | 1-422 | 42.116 | 2-422 | 42.116 | [33 empty] | při jízdě do odbočky - rychlost 40 km/h | [37 empty] | 2-553 | 55.27 |  |  |  |  | 1-564 | 56.4 | 2-554 | 55.27
[42 empty] | odjezd z k.č. 4 do Řikonína - rychlost 50 km/h | [37 empty] | 2-567 | 56.8 | 1-563 | 56.4 |  |  | 1-548 | 54.715 | 2-540 | 53.915
2-469 | 46.88 | 1-469 | 46.88 |  | 1-410 | 41.015 | 2-410 | 41.015 | [71 empty] | 2-581 | 58.103 | 1-581 | 58.103 |  |  | 1-530 | 53 | 2-530 | 52.9
[29 empty] | Se 7 | [42 empty] | Vlečka č.: | [7 empty] | 2-595 | 59.54 | 1-591 | 59.213 |  |  | 1-512 | 51.2 | 2-514 | 51.341
|  |  |  | *) = ve výstavbě | [12 empty] | 48.588 |  |  | Účelové koleje SŽDC | [43 empty] | ZVk 1 | Se 16 | [6 empty] | 5264
[24 empty] | 10A |  |  |  |  | 10 | [31 empty] | 12 | [16 empty] | 49.455
PSt.4
[15 empty] | 48.574 | [8 empty] | Se 5 |  | S 3 | [34 empty] | Se 14 | [6 empty] | ( v.č. 12 / 14, 16, ZVk 1 )
[13 empty] | PSt.1 | [53 empty] | 14
[13 empty] | ( v.č. 1 / 4, 2 / 3, 5, 7 / 10 ) | [5 empty] | 7 | [42 empty] | L 3 | [17 empty] | Se 17
|  |  |  | Se 1 | [17 empty] | S 1 | [63 empty] | Se 19 |  | S
| 1 L | [6 empty] | 1 | [5 empty] | 3 | 5 | [57 empty] | 16 | 18 | [5 empty] | 20
[21 empty] | S 2 | [58 empty] | Se 18
[8 empty] | Se 4 | [59 empty] | L 1
| 2 L | [6 empty] | 2 | [5 empty] | 4 | 6 | [57 empty] | 17 | 19 | [5 empty] | 21
|  |  |  | Se 2 | [61 empty] | L 2 | [19 empty] | Se 20 |  | 2 S
[8 empty] | Se 3 | [17 empty] | S 4 | [42 empty] | 15
8
[63 empty] | Se 15 |  | L 4
[32 empty] | S 6 | [21 empty] | Se 12
[49 empty] | 11 | [19 empty] | PSt.5
[21 empty] | PSt.2 | [5 empty] | 9 | [35 empty] | 13 | [5 empty] | ( v.č. 13 / D5a, 15, 17, 18 / 21, 19 / 20 )
( v.č. 6, 8, D1a / D2, 9 / D1b )
[35 empty] | Se 8 | [13 empty] | Lc 6 | [6 empty] | L 6
48.7
[28 empty] | Se 6 |  |  |  | D1
[39 empty] | Se 10 | [5 empty] | D4 | [8 empty] | D5 |  | OVk 1
[51 empty] | Se 11 | PSt.3 |  |  |  | Se 13
( v.č. 11 / D5b, OVk 1 )
Vlečka č.:
[29 empty] | 48.72 | [9 empty] | D2 |  |  |  |  | D3 | [13 empty] | 5262
č. | staničení | N | námezník | přest. | č. | staničení | přest. |  | č. | staničení | přest. | č. | staničení | přest. |  | č. | staničení | přest. | [17 empty] | Se 9 |  |  |  | Vlečka č.: | [28 empty] | č. | staničení | přest. |  | č. | staničení | přest. |  | č. | staničení | přest. | č. | staničení | přest. |  | č. | staničení | N | námezník | přest.
[9 empty] | Obvod výpravčího | [30 empty] | 5263 | [38 empty] | Obvod výpravčího
[5 empty] | 901 | 48.533 | křiž. |  | 5 | 48.578 | elm. | 8 | 48.64 | elm. | [58 empty] | 12 | 49.265 | elm. |  | 15 | 49.362 | elm. | 18 | 49.405 | elm.
1 | 48.493 | 55 | 48.548 | elm. | [23 empty] | č. | staničení | N | námezník | přest. | poznámka | [12 empty] | č. | staničení | N | námezník | přest. | poznámka | [17 empty] | D5 | 0,042 vleč. | elm. | [12 empty] | 20 | 49.485 | -55 | 49.43 | elm.
[5 empty] | 3 | 48.572 | elm. |  | 6 | 48.578 | elm. | 9 | 48.702 | elm. |  | D1 | vleč. | elm. | [13 empty] | Obvod posunu | [9 empty] | Současné vlakové cesty | [7 empty] | Obvod posunu - vlečka | [22 empty] | 13 | 49.277 | elm. |  | 16 | 49.399 | elm. | 19 | 49.405 | elm.
2 | 48.493 | 55 | 48.548 | elm. | [37 empty] | Vzájemně vyloučeny jsou všechny : 1) - protisměrné jízdní cesty na tutéž kolej |  |  |  | D2 | 0,281 vleč. |  |  | elm. | obsluha z PSt.2 | [17 empty] | 11 | 49.116 | elm. | [12 empty] | 21 | 49.485 | -55 | 49.43 | elm.
[5 empty] | 4 | 48.572 | elm. |  | 7 | 48.612 | elm. | 10 | 48.718 | elm. | [13 empty] | 10A | 48.666 | -51 | 48.615 | ručně | bez zabezpečení | [8 empty] | 2) - jízdní cesty mající předepsanou rozdílnou polohu alespoň jedné pojížděné nebo odvratné výhybky |  |  |  | D3 | 0,422 vleč. |  |  | ručně | bez zabezpečení | [21 empty] | 14 | 49.341 | elm. |  | 17 | 49.399 | elm. | 902 | 49.445 | křiž.
[46 empty] | D4 | 0,495 vleč. |  |  | ručně | bez zabezpečení
Výhybky
2
1
Výhybky
Vlkov u Tišnova
Výhybky
1 *
2 *
4 *
3 *
1
2
Výhybky
3 a
5 a
5 *
8
10
6 *
8 b
10 b
5 b
6 b *
Garáž MUV
10 a
8 a
94
243
242
98
5
50