## titul
Trať : | 325 |  |  |  | Km 24,028 | [6 empty] | Ev. č. : | 366856
| Staniční |  |  |  | R Z Z - AŽD 71
| zabezpečovací |  |  |  | tlačítková volba, cestový systém | [5 empty] | Kód : 13
| zařízení : |  |  |  | rychlostní návěstní soustava
| Dopravní stanoviště : |  |  |  | Dopravní kancelář
| ( km ) |  |  |  | 24.028
| Počet pracovníků : |  |  |  | Výpravčí - 1
dirigující dispečer pro trať D3 Studenec - Velké Meziříčí
Výprava vlaků s přepravou cestujících návěstí Odjezd
| Zjišťování |  |  |  | samočinně činností | [5 empty] | zast. - 90
| konce vlaku |  |  |  | zabezpečovacího zařízení
|  | Dopravní koleje | [5 empty] | Nástupiště u koleje
č. | Začátek | Konec | Délka | Poznámka |  | č. | Začátek | Konec | Délka | Poznámka
1 | 23.478 | 24.121 | 643 | Hlavní staniční kolej
2 | 23.516 | 24.077 | 561 | Vjezd - odjezd |  | 1 | 23.859 | 24.101 | 242
[6 empty] | + |  |  |  | mimoúrovňové, ostrovní
3 | 23.497 | 24.09 | 593 | Vjezd - odjezd |  | 3 | 23.855 | 24.105 | 250 | ( podchod v km 24,045 )
4 | 23.557 | 24.035 | 478 | Vjezd - odjezd
Velké Meziříčí

## Velké Meziříčí
[5 empty] | Směr : Rudíkov | [14 empty] | Návěstidla - ŽST | [19 empty] | Návěstidla - ŽST | [15 empty] | Směr : Křižanov
[16 empty] | Vjezdová |  |  |  | Odjezdová |  |  |  | Seřaďovací | [12 empty] | Seřaďovací |  |  | Odjezdová |  |  |  |  | Vjezdová
[20 empty] | Obvod výpravčího | [13 empty] | Km 24,028 | [5 empty] | Obvod výpravčího
| Traťové | [50 empty] | Traťové
| zabezpečovací |  |  |  | Rádiové spojení ( síť SRV ) |  |  |  | Kód : 16 | [12 empty] | S 2 | 23.516 | [9 empty] | KANGO | C | JPg | [6 empty] | L 2 | 24.077 | [8 empty] | zabezpečovací |  |  |  | Reléový poloautoblok |  |  |  | Kód : 4
| zařízení : |  |  |  | provoz podle SŽDC D 3 | [10 empty] | Př L | 22.498 | [27 empty] | Př S | 25.73 | [5 empty] | zařízení : |  |  |  | bez kontroly volnosti tratě
[20 empty] | S 1 | 23.478 | S 3 | 23.497 | Se 1 | 23.373 | [8 empty] | X. / 2019 |  |  | Se 2 | 24.255 |  | L 1 | 24.121 | L 3 | 24.09
[16 empty] | L | 23.201 | [27 empty] | S | 24.437
| Zjišťování konce |  |  |  | výpravčí // |  |  | zast. | 00 // 61 | [12 empty] | S 4 | 23.557 | [10 empty] | Vjezdové / odjezdové rychlosti : | [7 empty] | L 4 | 24.035 | [8 empty] | Zjišťování konce |  |  |  | výpravčí |  |  | zast. | 00
| vlaku : |  |  |  | člen obsluhy vlaku ruční návěstí |  |  | proj. | - | [24 empty] | v pokračování traťové koleje - rychlost traťová s místním omezením | [17 empty] | vlaku : |  |  |  | vždy |  |  | proj. | -
při jízdě do odbočky - rychlost 40 km/h
23.834
km 23,470
PSt.1
( v.č. 1, 2, Vk 1 / 3, 4, Vk 2 / 5 )
Vk 5
[16 empty] | Vk 1 | [9 empty] | 7 | 8
S 3
[23 empty] | 6 | [24 empty] | 11
3
[15 empty] | S 1 | [27 empty] | L 3 | [10 empty] | Se 2 | [5 empty] | S
[8 empty] | 1 | [44 empty] | 14
[11 empty] | 2 | [7 empty] | S 2 | [30 empty] | 13
| L | [5 empty] | Se 1 | [36 empty] | L 1
[15 empty] | 4 | [30 empty] | 12
S 4
L 2
[18 empty] | 5 | [24 empty] | 10
9
[39 empty] | L 4 | [5 empty] | PSt.2
( Vk 4 / 10, Vk 5 / 11, 12, 13, 14 )
[22 empty] | Vk 2 |  |  |  |  | 23.641 |  |  |  |  | Vk 3 | [12 empty] | km 24,130
Vk 4
Současné vlakové cesty
č. | staničení | N | námezník | přest. |  | č. | staničení | N | námezník | přest. |  | č. | staničení | N | námezník | přest. | [17 empty] | Vzájemně vyloučeny jsou pouze protisměrné jízdní cesty na tutéž kolej | [10 empty] | č. | staničení | N | námezník | přest. |  | č. | staničení | N | námezník | přest. |  | č. | staničení | N | námezník | přest.
[8 empty] | Obvod výpravčího | [44 empty] | Obvod výpravčího
[6 empty] | 2 | 23.423 | 47 | 23.47 | elm. |  | 5 | 23.506 | 48 | 23.554 | elm. | [28 empty] | 9 | 23.725 | 45 | 23.77 | elm.
[29 empty] | č. | staničení | N | námezník | přest. |  |  | poznámka | [14 empty] | 12 | 24.143 | -51 | 24.092 | elm.
1 | 23.39 | 55 | 23.445 | elm. |  | 3 | 23.427 | 48 | 23.475 | elm. |  | 6 | 23.561 | 49 | 23.61 | elm. | [17 empty] | Obvod posunu | [10 empty] | 10 | 24.1 | -50 | 24.05 | elm. | [7 empty] | 14 | 24.224 | -51 | 24.173 | elm.
[51 empty] | 13 | 24.186 | -51 | 24.135 | elm.
[6 empty] | 4 | 23.466 | 47 | 23.513 | elm. |  | 7 | 23.632 | -49 | 23.583 | elm. | [12 empty] | 8 | 23.639 | 40 | 23.679 | ručně | bez zabezpečení | [10 empty] | 11 | 24.165 | -59 | 24.106 | elm.
Velké Meziříčí
1
3
2
4
Výhybky
Výhybky
Výhybky
5
5 a
7
6 a
6
T
T
242