## titul
Trať : | 325 |  |  |  | Km 25,180 | [6 empty] | Ev. č. : | 558130
Dopravna D 3
[5 empty] | Mechanické | [5 empty] | Kód : 1
výhybky a výkolejky přestavuje a uzamyká doprovod vlaku
klíče od výhybek č. 1, 2 a výsledný klíč od ÚZ ( IV. ) v soupravě hlavních klíčů (SHK)
| Dopravní stanoviště : |  |  |  | Služební místnost - T
| ( km ) |  |  |  | 25.18
| Sídlo dirigujícího dispečera : |  |  |  | Havlíčkův Brod
|  | Dopravní koleje | [5 empty] | Nástupiště u koleje
č. | Začátek | Konec | Délka | Poznámka |  | č. | Začátek | Konec | Délka | Poznámka
1 | 24.984 | 25.242 | 258 | Vjezd - odjezd
[6 empty] | 1 | 25.173 | 25.217 | 44 | úrovňové, jednostranné
2 | 24.942 | 25.286 | 344 | Hlavní staniční kolej
[6 empty] | 2 | 25.188 | 25.218 | 30 | úrovňové, jednostranné
3 | 24.984 | 25.178 | 194 | Vjezd - odjezd
Humpolec

## Humpolec
|  |  | Směr : Herálec | [12 empty] | Návěstidla | [37 empty] | Koncová dopravna
Hranice dopravny
Km 25,180
Traťové zabezpečovací zařízení :
[16 empty] | LT | 24.837 | [6 empty] | KANGO | C | JPg | [27 empty] | Konec trati
Rádiové spojení ( síť SRV )
|  |  | provoz podle SŽDC D 3 | [21 empty] | IX. / 2019 | [28 empty] | zaražedlo k.č. 2a v km 25,506
|  |  | Kód : 16 | [21 empty] | Vjezdové / odjezdové rychlosti :
v pokračování traťové koleje i při jízdě do odbočky - rychlost 30 km/h
( klíč SVk 1 v ÚZ )
SVk 1
Vlečka
[21 empty] | Vlečka č.: | ( klíč Vk 3 v ÚZ ) | [8 empty] | Vlečka |  |  |  | ( klíč LVk 1 v ÚZ ) |  |  |  | L1 | [15 empty] | ZZN - silo
[21 empty] | 5441 | Vk 3 | [8 empty] | Lesní společnost |  |  |  | LVk 1 | [7 empty] | Č1
[19 empty] | 25.105 | [7 empty] | km 0,198 vleč.
A1
AVk 1
[23 empty] | 6 | [31 empty] | Vlečka
AGROCHES a.s.
[7 empty] | 1 | 2 | [18 empty] | 8 |  |  | km 25,354 = 0,000 vleč.
odevzdávkové kolejiště
[32 empty] | Vk 2 | ( klíč Vk 2 v ÚZ ) | [20 empty] | Č2
|  | L T | [26 empty] | 10 | 12 | [9 empty] | 25.506
[18 empty] | 3 |  | 4
11
Vlečka č.:
[12 empty] | km 0,186 vleč. | [34 empty] | 5095
[17 empty] | Vlečka č.: |  | HVk 1
[17 empty] | 5098 |  | ( klíč HVk 1 v ÚZ ) |  | km 25,147 = 0,000 vleč.
[26 empty] | 7 |  | 9 | [10 empty] | 25.492
Vk 1
25.487
č. | staničení | N | námezník | přest. |  | poznámka |  |  | č. | staničení | N | námezník | přest. |  | poznámka | [18 empty] | č. | staničení | N | námezník | přest. | poznámka |  | č. | staničení | N | námezník | přest. |  |  | č. | staničení | N | námezník | přest. |  | poznámka
1 | 24.888 | 54 | 24.942 | ručně | výměnový zámek, klíč v.č. 1 / 1t v SHK - I. | [28 empty] | 6 | 25.231 | -53 | 25.178 | ručně | bez zabezpečení |  | 9 | 25.301 | 45 | 25.346 | ručně | bez zabezpečení |  | 12a | 25.355 | -53 | 25.302 | ručně | výměnový zámek v závislosti na v.č. L1
[9 empty] | 4a | 25.139 | 36 | 25.175 | ručně | výměnový zámek, klíč Vk 1 / 4a držen v ÚZ | [33 empty] | 12b | 25.355 | 34 | 25.389 | ručně | bez zabezpečení
2 | 24.921 | 63 | 24.984 | ručně | výměnový zámek, klíč v.č. 2 / 2t v SHK - II. | [28 empty] | 7 | 25.268 | 42 | 25.31 | ručně | bez zabezpečení |  | 10 | 25.338 | -52 | 25.286 | ručně | bez zabezpečení |  | L 1 | 0,131 vleč. |  |  | ručně | výměnový zámek, výsledný klíč v.č. L1 / 12a držen v ÚZ
[9 empty] | 4b | 25.139 | -36 | 25.103 | ručně | výměnový zámek, klíč v.č. 4b / 3t / 3 držen v ÚZ | [33 empty] | Č 1 | 0,236 vleč. |  |  | ručně | výměnový zámek, klíč v.č. Č1 držen v ÚZ
3 | 25.085 | 49 | 25.134 | ručně | výměnový zámek v závislosti na v.č. 4b | [28 empty] | 8 | 25.288 | -46 | 25.242 | ručně | bez zabezpečení |  | 11 | 25.336 | -50 | 25.286 | ručně | bez zabezpečení |  | A 1 | 0,531 vleč. |  |  | ručně | výměnový zámek, výsledný klíč AVk 1 / A1 držen v ÚZ
Humpolec
5
1
3
Výhybky
Výhybky
2 a
6 a
8
6
P 3808 km 24,918
2
ÚZ
44
30
4
2