## Herálec
|  |  | Směr : Lípa | [22 empty] | Směr : Humpolec
[10 empty] | Trať : 325 |  |  |  | Km 14,345 |  |  |  | Ev. č. : 558437
[7 empty] | Návěstidla | [10 empty] | Návěstidla
|  |  | Traťové zabezpečovací zařízení : |  |  |  | Hranice dopravny |  | Místo zastavení |  |  |  |  | Dopravna D 3 |  |  |  | Místo zastavení |  |  |  | Hranice dopravny |  |  |  | Traťové zabezpečovací zařízení :
|  |  | Rádiové spojení ( síť SRV ) | [10 empty] | Mechanické | [11 empty] | Rádiové spojení ( síť SRV )
|  |  | provoz podle SŽDC D 3 |  |  |  | L T |  | u koleje č. 3 |  |  |  |  | výhybky přestavuje a uzamyká doprovod vlaku |  |  |  | u koleje č. 1 |  |  |  | L T |  |  |  | provoz podle SŽDC D 3
[7 empty] | 14.098 |  | 14.341 |  |  |  |  | klíče od výhybek v soupravě hlavních klíčů (SHK) |  |  |  | 14.35 |  |  |  | 14.662
|  |  | Kód : 16 | [10 empty] | Kód : 1 | [11 empty] | Kód : 16
Sídlo dirigujícího dispečera :
Havlíčkův Brod
Vjezdové / odjezdové rychlosti :
v pokračování traťové koleje - rychlost traťová s místním omezením
při jízdě do odbočky - rychlost 40 km/h
L T
|  |  | 1 | [14 empty] | 4 | [7 empty] | 6
2
L T
14.042 | [7 empty] | 3 | [14 empty] | 5 |  |  |  |  | 14.71
|  |  |  | Vlečka č.: | [20 empty] | Vlečka ČMPK
|  |  |  | 5100 | [20 empty] | t.č. mimo provoz
t.č. mimo provoz
Výhybky | [9 empty] | Dopravní koleje |  |  |  |  | Nástupiště u koleje |  |  |  | Výhybky
č. | staničení | N | námezník | přest. |  |  | poznámka |  |  | č. | Začátek | Konec | Délka | C | č. | Začátek | Konec | Délka | č. | staničení | N | námezník | přest. |  | poznámka
1 | 14.206 | 48 | 14.254 | ručně | výměnové zámky do obou směrů, klíč v.č. 1t / 1 v SHK - I. | [8 empty] | KANGO |  |  |  |  | 4 | 14.46 | -46 | 14.414 | ručně | výměnové zámky do obou směrů, klíč v.č. 4t / 4 v SHK - III.
[10 empty] | 1 | 14.281 | 14.414 | 133 | JPg | 1 | 14.35 | 14.39 | 40
2 | 14.236 | 45 | 14.281 | ručně | výměnový zámek v závislosti na v.č. 3 | [13 empty] | 5 | 14.53 | 41 | 14.571 | ručně | výměnový zámek, klíč v.č. 5 / 6t / 6 v SHK - IV.
[10 empty] | 3 | 14.254 | 14.414 | 160 | IX. | 3 | 14.301 | 14.341 | 40
3 | 14.298 | -44 | 14.254 | ručně | výměnový zámek, klíč v.č. 3 / 2t / 2 v SHK - II. | [8 empty] | 2019 |  | centrální přechod |  |  | 6 | 14.592 | -45 | 14.547 | ručně | výměnový zámek v závislosti na v.č. 5
v km 14,345
Herálec
1
3
2
1
1
40
40