## titul
Trať : | 501 A |  |  |  | Km 387,668 | [6 empty] | Ev. č. : | 530469
| Staniční |  |  |  | Elektronické stavědlo
| zabezpečovací |  |  |  | 3. kategorie | [5 empty] | Kód : 22
| zařízení : |  |  |  | typ ESA11 s EIP z JOP
| Dopravní stanoviště : |  |  |  | Dopravní kancelář
| ( km ) |  |  |  | 387.668
| Počet pracovníků : |  |  |  | dálková obsluha dispečerem CDP Praha
( nouzová obsluha pohotovostním výpravčím )
| Zjišťování |  |  |  | samočinně činností | [5 empty] | zast. - 90
| konce vlaku |  |  |  | zabezpečovacího zařízení | [5 empty] | proj. - 30
|  | Dopravní koleje | [5 empty] | Průjezdné koleje
č. | Začátek | Konec | Délka | Poznámka |  | č. | Začátek | Konec | Délka | Poznámka
0 | 387.595 | 388.347 | 752 | Hlavní staniční kolej, NTV |  | 1 a | 386.47 | 386.58 | 110 | Průjezd, NTV
|  |  |  | směr Český Brod a Praha-Běchovice |  | 1 b | 386.58 | 387.39 | 810 | Průjezd, NTV
[6 empty] | 1 b + 1 c | 386.58 | 387.684 | 1104 | (1b+1c+1=1767m, 1b+1c+3=1835m)
1 c | 387.471 | 387.684 | 213 | Hlavní staniční kolej, NTV |  | 0 a | 386.478 | 386.58 | 102 | Průjezd, NTV (námezník v.č.6 - Lc0a)
|  |  |  | směr Český Brod |  | 0 b | 386.58 | 387.43 | 850 | Průjezd, NTV
[6 empty] | 0 b + 0 | 386.58 | 388.347 | 1767 | Průjezd, NTV
1 | 387.766 | 388.347 | 581 | Hlavní staniční kolej, NTV |  | 2 a | 386.556 | 386.58 | 24 | Průjezd, NTV
|  |  |  | směr k.č.1c |  | 2 b | 386.58 | 387.43 | 850 | Průjezd, NTV
1 c + 1 | 387.471 | 388.347 | 876 | Vjezd - odjezd - průjezd, NTV |  | 2 b + 2 | 386.58 | 388.347 | 1767 | (2b+4=1416m, 2b+4+4a=1764m)
0
2 | 387.617 | 388.347 | 730 | Hlavní staniční kolej, NTV |  |  |  | Nástupiště u koleje
|  |  |  | směr Praha-Běchovice |  | č. | Začátek | Konec | Délka | Poznámka
3 | 387.756 | 388.415 | 659 | Vjezd - odjezd - průjezd, NTV |  |  |  |  | 0
1 c + 3 | 387.471 | 388.415 | 944 | Vjezd - odjezd - průjezd, NTV |  | 1 c | 387.472 | 387.675 | 203 | č. I, úrovňové vnější
|  |  | 0 | [5 empty] | 0 | přístup od VB nebo podchodem v km 387,480
4 | 387.617 | 387.996 | 379 | Vjezd - odjezd - průjezd, NTV |  | 2 + 4 | 387.657 | 387.859 | 202 | č. III, mimoúrovňové, ostrovní
|  |  | 0 | [6 empty] | přístup podchodem v km 387,695
4 a | 388.06 | 388.344 | 284 | Vjezd - odjezd - průjezd, NTV |  | 3 | 387.766 | 387.968 | 202 | č. I.a, úrovňové vnější
4 + 4 a | 387.617 | 388.344 | 727 | Vjezd - odjezd - průjezd, NTV | [5 empty] | přístup od výpravní budovy (VB)
Úvaly

## Úvaly
[18 empty] | Směr : Český Brod | [12 empty] | Návěstidla - ŽST | [37 empty] | Návěstidla - ŽST | [19 empty] | Směr : Praha - Běchovice
[25 empty] | Vjezdová |  |  |  | Odjezdová |  |  |  | Cestová | [5 empty] | Seřaďovací | [22 empty] | Seřaďovací |  |  |  |  | Cestová | [5 empty] | Odjezdová |  | Opakovací | [5 empty] | Vjezdová
|  | Z Českého Brodu | [7 empty] | Do Českého Brodu | [20 empty] | Obvod dispečera CDP | [19 empty] | Km 387,668 | [17 empty] | Obvod dispečera CDP | [23 empty] | Do Prahy - Běchovic | [7 empty] | Z Prahy - Běchovic
|  | směr : | [7 empty] | směr : | [6 empty] | Traťové | [68 empty] | Traťové | [8 empty] | směr : | [7 empty] | směr :
správný |  | nultá |  | nesprávný |  |  |  | správný |  | nultá |  | nesprávný |  |  |  |  | zabezpečovací | Automatický blok |  |  | Kód : 10 |  | Z koleje č. 2 |  | Z koleje č. 0 |  | Z koleje č. 1 |  | S 0b | 386.58 |  |  | Sc 1c | 387.471 | Sc 3 | 387.756 | Se 1 | 385.525 | Se 4 | 386.07 | Se 7 | 387.39 | [7 empty] | KANGO | C | JTom | [7 empty] | Se 10 | 388.058 | Se 15 | 388.732 | Se 20 | 389.13 |  | Lc0a | 386.58 |  |  |  |  | L 0 | 388.347 | OPřL0 | 388.12 |  |  | Z koleje č. 2 |  | Z koleje č. 0 |  | Z koleje č. 1 |  |  | zabezpečovací |  |  | Automatický blok |  | Kód : 10 |  | správný |  | nultá |  | nesprávný |  |  |  | správný |  | nultá |  | nesprávný
[17 empty] | zařízení : | trojznakový, obousměrný |  |  |  |  | Př 2L | AB 2-3843 | Př 0L | AB 0-3843 | Př 1L | AB 1-3843 | [31 empty] | Se 11 | 388.344 | Se 16 | 388.687 | [5 empty] | Lc 1c | 387.684 |  |  | L 1 | 388.347 | OPřL1 | 388.12 |  |  | Př 2S | AB 0-3904 | Př 0S | AB 0-3904 | Př 1S | AB 1-3904 |  | zařízení : |  |  | trojznakový, obousměrný
2-3783 | 378.408 | 0-3783 | 378.408 | 1-3783 | 378.408 |  |  | 1-3856 | 385.47 | 0-3856 | 385.47 | 2-3856 | 385.47 | [9 empty] | = | 384.415 | = | 384.415 | = | 384.415 | S 1b | 386.58 |  |  | Sc 0 | 387.595 | Sc 4 | 387.617 | Se 2 | 385.525 | Se 5 | 386.114 | Se 8 | 387.43 | [8 empty] | X. / 2016 | [8 empty] | Se 12 | 388.522 | Se 17 | 388.868 | Se 21 | 389.13 |  | Lc1a | 386.58 |  |  |  |  | L 2 | 388.347 | OPřL2 | 388.12 |  |  | = | 390.425 | = | 390.425 | = | 390.425 | [8 empty] | 2-3895 | 389.415 | 0-3895 | 389.415 | 1-3895 | 389.415 |  |  | 1-3936 | 393.59 | 0-3936 | 393.59 | 2-3936 | 393.59
2-3795 | 379.48 | 0-3795 | 379.48 | 1-3795 | 379.48 |  |  | 1-3844 | 384.415 | 0-3844 | 384.415 | 2-3844 | 384.415 | [19 empty] | Sc 1 | 387.766 | [25 empty] | Se 13 | 388.583 | Se 18 | 388.893 | [5 empty] | Lc 4 | 387.996 |  |  | L 3 | 388.415 | OPřL3 | 388.12 | [16 empty] | 2-3905 | 390.425 | 0-3905 | 390.425 | 1-3905 | 390.425 |  |  | 1-3926 | 392.475 | 0-3926 | 392.475 | 2-3926 | 392.475
2-3807 | 380.79 | 0-3807 | 380.79 | 1-3807 | 380.79 |  |  | 1-3834 | 383.29 | 0-3834 | 383.29 | 2-3834 | 383.29 |  |  |  | Zjišťování konce | samočinně činností |  | zast. | 90 |  | 2 L | 385.47 | 0 L | 385.47 | 1 L | 385.47 | S 2b | 386.58 |  |  | Sc 2 | 387.617 | Sc 4a | 388.06 | Se 3 | 385.525 | Se 6 | 386.156 | Se 9 | 387.43 | [8 empty] | Poznámka: zobrazeno v měřítku od v.č.1 po v.č.23 | [8 empty] | Se 14 | 388.73 | Se 19 | 388.932 | Se 22 | 389.13 |  | Lc2a | 386.58 |  |  |  |  | L 4a | 388.344 |  |  |  |  | 2 S | 389.18 | 0 S | 389.18 | 1 S | 389.18 |  | Zjišťování konce |  |  | samočinně činností | zast. | 90 |  | 2-3915 | 391.44 | 0-3915 | 391.44 | 1-3915 | 391.44 |  |  | 1-3914 | 391.44 | 0-3914 | 391.44 | 2-3914 | 391.44
2-3819 | 381.9 | 0-3819 | 381.9 | 1-3819 | 381.9 |  |  | 1-3820 | 381.9 | 0-3820 | 381.9 | 2-3820 | 381.9 |  |  |  | vlaku : | zabezpečovacího zařízení |  | proj. | 30 | [64 empty] | vlaku : |  |  | zabezpečovacího zařízení | proj. | 30
2-3833 | 383.29 | 0-3833 | 383.29 | 1-3833 | 383.29 |  |  | 1-3808 | 380.79 | 0-3808 | 380.79 | 2-3808 | 380.79 | [79 empty] | 2-3925 | 392.475 | 0-3925 | 392.475 | 1-3925 | 392.475 |  |  | 1-3904 | 390.425 | 0-3904 | 390.425 | 2-3904 | 390.425
2-3843 | 384.415 | 0-3843 | 384.415 | 1-3843 | 384.415 |  |  | 1-3796 | 379.48 | 0-3796 | 379.48 | 2-3796 | 379.48 | [42 empty] | EZ
( Vk2/12t/12 )
[54 empty] | 388.006 | Vlečka č: V1346 | Vk 2
0
[45 empty] | podchod v km 387,480 |  |  |  | podchod v km 387,695 |  |  |  | Sc 3 | [5 empty] | 12
[78 empty] | Se 12 | [16 empty] | Se 17 | [8 empty] | Se 20
|  |  | Se 1 | [35 empty] | přerušovaná čára | [5 empty] | Sc 1c | [7 empty] | Sc 1
[11 empty] | 2 | [15 empty] | 7 | [8 empty] | S 1b |  |  | úsek není v měřítku | [9 empty] | 10 | [7 empty] | OPř L3 | [12 empty] | L 3 | [7 empty] | 14 | 15 | [15 empty] | 22 | [10 empty] | 1 S
18
| 1 L | [33 empty] | Lc 1a | [11 empty] | Sc 0 | [18 empty] | L 1 | [21 empty] | Se 14 | [8 empty] | Se 18
|  |  |  | Se 2 | [6 empty] | Se 6 | [7 empty] | 4 5 | [16 empty] | S 0b | [6 empty] | Se 7 | [5 empty] | Lc 1c | [7 empty] | OPř L1 | [27 empty] | 18 |  |  |  | Se 15 | [16 empty] | 0 S
18
| 0 L | [5 empty] | Se 5 | [8 empty] | 3 | [5 empty] | 6 | [12 empty] | Lc 0a | [12 empty] | Sc 2 | [17 empty] | L 0 | [16 empty] | Se 13 |  |  |  |  | 19 | 20 |  |  | 21 | [7 empty] | Se 19 |  |  | Se 21
[36 empty] | S 2b | [7 empty] | Se 8 | [12 empty] | OPř L0 | [48 empty] | 2 S
| 2 L |  |  |  | 1 | [26 empty] | 8 |  |  | Lc 2a |  |  |  | mezi v.č.8 a P4933 | [6 empty] | 9 | [8 empty] | Sc 4a | [10 empty] | L 2 | [16 empty] | 16 | 17 | [15 empty] | 23
|  |  | Se 3 | [35 empty] | chybí 600m |  |  |  |  | Se 9 | [12 empty] | OPř L2 | [33 empty] | Se 16 | [12 empty] | Se 22
Se 4
[54 empty] | 11 | Se 10 | [15 empty] | 13
L 4a
[48 empty] | Sc 4 | [5 empty] | Lc 4
[55 empty] | Vk 1 | [5 empty] | 388.275
Vk 3
Se 11
Vlečka č: V1113
387.991
Vjezdové / odjezdové rychlosti :
č. | staničení | N | námezník | přest. |  | č. | staničení | přest. |  | č. | staničení | přest. |  | č. | staničení | přest. | [34 empty] | v pokračování traťové koleje - rychlost traťová s místním omezením | [19 empty] | č. | staničení | N | námezník | přest. |  | poznámka | [12 empty] | č. | staničení | přest. | č. | staničení | přest. |  | č. | staničení | přest. |  | č. | staničení | N | námezník | přest.
[8 empty] | Obvod dispečera CDP | [10 empty] | českobrodské zhlaví | [31 empty] | při jízdě do odbočky - není-li uvedeno jinak, rychlost 50 km/h | [23 empty] | Obvod posunu ( mimo v.č.13 a Vk 2 ) | [10 empty] | běchovické zhlaví | [10 empty] | Obvod dispečera CDP
[18 empty] | z / na | na / z k.č. |  | přes výhybky | [49 empty] | Vk 2 | 388.114 |  |  | ručně | kontrolní výkolejkový.zámek, klíč Vk2/12t/12 je držen v EZ v PSt. | [8 empty] | z / na | na / z k.č. | přes výhybky |  |  | 11 | 387.998 | elm.
1 | 386.072 | 75 | 386.147 | elm. |  | 4 | 386.311 | elm. |  | 6 | 386.403 | elm. |  | 8 | 386.556 | elm. | [34 empty] | Současné vlakové cesty | [19 empty] | 12 | 388.169 | -51 | 388.118 | ručně | odtlačný kontrolní vým. zámek, klíč je držen v kontrolním zámku Vk2 | [13 empty] | N11 | 388.049 |  | 15 | 388.536 | elm. |  | 18 | 388.658 | elm. |  | 21 | 388.809 | 69 | 388.878 | elm.
2 | 386.158 | -75 | 386.083 | elm. | [5 empty] | N6 | 386.478 | elm. |  | 9 | 387.526 | elm. |  | traťové koleje č. 1 | 1a |  | 2, 7 | [29 empty] | Vzájemně vyloučeny jsou všechny : 1) - protisměrné jízdní cesty na tutéž kolej | [19 empty] | Vk 3 | 388.346 |  |  | elm. | obsluha ze SZZ | [8 empty] | traťové koleje č. 1 | 1, 3 | 22, 15, 14 |  |  | Vk 1 | 388.053 | elm. | 16 | 388.581 | elm. |  | 19 | 388.728 | elm. |  | 22 | 388.866 | -69 | 388.797 | elm.
3 | 386.225 | 75 | 386.3 | elm. |  | 5 | 386.317 | elm. |  | 7 | 386.47 | elm. |  | 10 | 387.685 | elm. |  | traťové koleje č. 2 | 2a |  | 1, 8 | [29 empty] | 2) - jízdní cesty mající předepsanou rozdílnou polohu alespoň jedné pojížděné nebo odvratné výhybky | [19 empty] | 13 | 388.429 | -42 | 388.387 | elm. | obsluha ze SZZ | [8 empty] | traťové koleje č. 2 | 2, 4a | 23, 17, 16 |  |  | 14 | 388.52 | elm. | 17 | 388.607 | elm. |  | 20 | 388.744 | elm. |  | 23 | 388.93 | -69 | 388.861 | elm.
Úvaly
1 *
3 *
Český Brod
P 4933 - 3ZBI km 387,455
Praha - Běchovice
0
1
2 *
0 *
4 *
Základní vlakové cesty
Základní vlakové cesty
5
202
1
2
80
Návěstidla - trať
Návěstidla - trať
2
Výhybky
Výhybky a výkolejky
Výhybky a výkolejky
0
100 100
100 100
100 100
100 100
1 b *
0 b *
2 b *
5
5
pěší přechod km 388,351
203
1 c *
5
80
5
202
6
4 a *
5
80
80
80
80
80
1 a *
0 a *
2 a *