## titul
Trať : | 503A | [5 empty] | Km 348,445 | [6 empty] | Ev. č. : | 530444
| Staniční | [5 empty] | Jednotné obslužné pracoviště
| zabezpečovací | [5 empty] | 3. kategorie | [5 empty] | Kód : 22
| zařízení : | [5 empty] | ESA 11 - DŘS
| Dopravní stanoviště : | [5 empty] | Dopravní kancelář
| ( km ) | [5 empty] | 348.445
dálková obsluha výpravčím ŽST Lysá nad Labem
| Počet pracovníků : | [5 empty] | ( nouzová obsluha pohotovostním výpravčím )
Výprava vlaků s přepravou cestujících dle čl. 505 SŽDC (ČD) D2
| Zjišťování | [5 empty] | samočinně činností | [5 empty] | zast. - 90
| konce vlaku | [5 empty] | zabezpečovacího zařízení | [5 empty] | proj. - 30
| Traťové |  |  | směr Lysá nad Labem : |  |  |  | směr Dřísy 2TK : |  |  |  | směr Dřísy 1TK :
| zabezpečovací |  |  | Automatický blok |  | Kód : 7 |  | Automatický blok |  | Kód : 10 |  | Automatický blok |  | Kód : 7
| zařízení : |  |  | trojznakový, jednosměrný |  |  |  | trojznakový, prozatímní obousměrný |  |  |  | trojznakový, jednosměrný
| Zjišťování |  | samočinně činností |  | zast. - 90 |  | samočinně činností |  | zast. - 90 |  | samočinně činností |  | zast. - 90
| konce vlaku |  | zabezpečovacího zařízení |  | proj. - 30 |  | zabezpečovacího zařízení |  | proj. - 30 |  | zabezpečovacího zařízení |  | proj. - 30
|  | Dopravní koleje | [7 empty] | Nástupiště u koleje
č. | Začátek | Konec | Délka | Poznámka |  |  |  | č. | Začátek | Konec | Délka | Poznámka
1 | 348.26 | 348.796 | 536 | Hlavní staniční kolej, NTV | [7 empty] | č. I, úrovňové, jednostranné vnitřní
|  |  |  | směr Lysá nad Labem |  |  |  | 1 | 348.302 | 348.516 | 214 | konstrukce sypané
2 | 348.26 | 348.718 | 458 | Hlavní staniční kolej, NTV | [7 empty] | přístup po přechodu v km 348,445
směr Dřísy
4 | 348.303 | 348.718 | 415 | Vjezd - odjezd - průjezd, NTV | [7 empty] | č. II, úrovňové, jednostranné vnitřní
6 | 348.38 | 348.616 | 236 | Pouze vjezd - odjezd, NTV |  |  |  | 2 | 348.298 | 348.516 | 218 | konstrukce sypané
|  |  |  | směr Lysá nad Labem | [7 empty] | přístup po přechodu v km 348,445
Stará Boleslav

## Stará Boleslav
[16 empty] | Návěstidla - ŽST | [31 empty] | Návěstidla - ŽST
[12 empty] | Vjezdová |  |  |  | Odjezdová | [5 empty] | Seřaďovací | [21 empty] | Seřaďovací | [5 empty] | Cestová |  | Odjezdová |  | Vjezdová
Z Lysé nad Labem |  |  |  |  | Do Lysé nad Labem | [12 empty] | Obvod výpravčího | [14 empty] | Km 348,445 | [16 empty] | Obvod výpravčího | [9 empty] | Do Dřís |  |  |  |  | Ze Dřís
směr : |  |  |  |  | směr : | [54 empty] | směr : |  |  |  |  | směr :
správný |  | nesprávný |  |  | správný |  | nesprávný |  |  |  |  | Z koleje č. 2 |  | Z koleje č. 1 |  | S 1 | 348.26 | S 4 | 348.303 | Se 1 | 347.548 | Se 3 | 348.098 | Se 6 | 348.25 | [6 empty] | SENA | C | JTom | [9 empty] | Se 10 | 348.798 | Se 13 | 349.4 |  |  |  |  | L 1 | 348.796 | Z koleje č. 2 |  | Z koleje č. 1 |  |  |  | správný |  | nesprávný |  |  | správný |  | nesprávný
[14 empty] | Př 1L | 346.404 | [6 empty] | Se 4 | 348.098 | Se 7 | 348.263 | [18 empty] | Se 11 | 348.955 |  |  |  |  | Lc 6 | 348.616 | L 2 | 348.718
2-3395 | 339.41 |  |  |  | 1-3464 | 346.407 | [5 empty] | 2 L | 347.498 | 1 L | 347.498 | S 2 | 348.26 | S 6 | 348.38 | Se 2 | 347.548 | Se 5 | 348.2 | Se 8 | 348.39 | [7 empty] | VII. / 2011 | [10 empty] | Se 12 | 348.971 | Se 14 | 349.4 |  |  |  |  | L 4 | 348.718 | 2 S | 349.45 | 1 S | 349.45 |  |  | 2-3505 | 350.512 |  |  |  | 1-3522 | 352.243 | 2-3522 | 352.243
2-3409 | 340.997 |  |  |  | 1-3444 | 344.422
2-3429 | 342.988 |  |  |  | 1-3430 | 343.011 | [53 empty] | 2-3523 | 352.243 |  |  |  | 1-3506 | 350.512 | 2-3506 | 350.512
2-3449 | 344.893 |  |  |  | 1-3410 | 340.992
2-3463 | 346.39 |  |  |  | 1-3396 | 339.61
PSt.3
|  | Měnírna | [38 empty] | ( Vk5/13 )
[20 empty] | *) = NTV 82m od Se 7 (km 348,263 - km 348,345) | [18 empty] | *) = NTV 14m od N v.č.13 (km 348,694 - km 348,708)
[7 empty] | podjezd dálnice | [6 empty] | Vk 1 |  |  |  |  | Se 7
[19 empty] | 8 | [13 empty] | *) = NTV z části - popsáno na obou stranách | [6 empty] | Vk 5
| 1 L |  | Se 1 | [15 empty] | S 1 | [39 empty] | Se 11 | [6 empty] | Se 13 |  | 1 S
[8 empty] | 1 |  |  |  |  | 3 5 |  | Se 5 | [28 empty] | 13 | [9 empty] | 17 18
[11 empty] | 901 | [7 empty] | S 2 | [41 empty] | Se 12
[8 empty] | Se 3 | [38 empty] | L 1 | Se 10
[8 empty] | 2 |  |  |  |  | 4 6 | [9 empty] | S 4 | [23 empty] | 15 | 16 | [12 empty] | 19
| 2 L |  | Se 2 |  |  |  | km 348,050 | [33 empty] | L 2 | [24 empty] | Se 14 |  | 2 S
Se 4
[17 empty] | 7 | [11 empty] | S 6
L 4
[15 empty] | 348.204 | [7 empty] | 9 10 | [6 empty] | Se 8 | [7 empty] | 12 |  |  |  |  | 348.751
[19 empty] | Se 6 | [6 empty] | Vk 3 | [8 empty] | Lc 6 | [6 empty] | JVk 1
11
[27 empty] | Vk 2 | [7 empty] | Vk 4 | [13 empty] | bývalá vlečka Walter a.s. - snesena
[18 empty] | 348,243 | [30 empty] | Vlečka č: V3151
[18 empty] | remíza pro MUV | [9 empty] | EZ ( v PSt.1 ) | [8 empty] | PSt.2
[28 empty] | ( Vk2/11 ) | [8 empty] | ( Vk4/12,JVk1 )
PSt.1
( Vk3/10,7/9+ )
Vjezdové / odjezdové rychlosti :
č. | staničení | N | námezník | přest. | č. | staničení | přest. |  | č. | staničení | přest. | č. | staničení | přest. | [18 empty] | v pokračování traťové koleje - rychlost traťová s místním omezením | [10 empty] | č. | staničení | N | námezník | přest. |  |  | poznámka | [6 empty] | č. | staničení | přest. |  | č. | staničení | přest. | č. | staničení | N | námezník | přest.
[7 empty] | Obvod výpravčího | [8 empty] | č. | staničení | N | námezník | přest. | poznámka | [11 empty] | při jízdě do odbočky - rychlost 40 km/h | [16 empty] | Obvod výpravčího ( PSt.2, PSt.3 ) | [13 empty] | Obvod výpravčího
[20 empty] | Obvod posunu | [16 empty] | dřísské zhlaví | [6 empty] | Vk 4 | 348.616 |  |  | elm. | výkolejka je třeba pro zadání konce manipulační koleje číslo 8
1 | 348.101 | 55 | 348.156 | elm. | 901 | 348.14 | kříž |  | 5 | 348.179 | elm. | 8 | 348.26 | elm. | [18 empty] | Současné vlakové cesty |  |  | z / na | na / z k.č. |  | přes výhybky |  |  |  |  | 12 | 348.676 | -37 | 348.639 | elm. | pouze pro kontrolu km polohy Vk 4 | [8 empty] | 12 | 348.676 | elm. |  | 16 | 348.8 | elm. | 18 | 348.878 | -51 | 348.827 | elm.
|  |  | 0 |  | 3 | 348.179 | elm. |  | 6 | 348.179 | elm. | 9 | 348.307 | elm. |  | 11 | 348.41 | -51 | 348.359 | ručně | výměnový zámek, klíč je držen | [11 empty] | Vzájemně vyloučeny jsou všechny : 1) - protisměrné jizdní cesty na tutéž kolej | [10 empty] | JVk1 | 348.744 |  |  | elm. | pouze pro kontrolu km polohy n.č.112 | [8 empty] | 13 | 348.759 | elm.
2 | 348.101 | 55 | 348.156 | elm. | 4 | 348.179 | elm. |  | 7 | 348.229 | elm. | 10 | 348.307 | elm. | [6 empty] | v kontr. výkolejkovém zámku Vk 2 | [11 empty] | 2) - jízdní cesty mající předepsanou rozdílnou polohu alespoň jedné pojížděné nebo odvratné výhybky |  |  | traťové koleje č. 2 | 2, 4 |  | 18, 17 |  |  |  |  | 13 | 348.759 | -51 | 348.708 | elm. | námezník je třeba pro zadání konce manipulační koleje číslo 3 | [8 empty] | 15 | 348.794 | elm. |  | 17 | 348.876 | elm. | 19 | 348.971 | -51 | 348.92 | elm.
Stará Boleslav
Výhybky
Výhybky
1 *
8
3 *)
Výhybky
2 *
4 *
1
2
1
2
6 k
Návěstidla - trať
Návěstidla - trať
10
6 *
Výhybky
Variantní vlakové cesty