## titul
Trať : | 503 A |  |  |  | Km 328,850 | [6 empty] | Ev. č. : | 531343
| Staniční |  |  |  | RZZ AŽD 71
| zabezpečovací |  |  |  | 3. kategorie | [5 empty] | Kód : 13
| zařízení : |  |  |  | RNS, tlačítková volba
| Dopravní stanoviště : |  |  |  | Dopravní kancelář
| ( km ) |  |  |  | 328.85
| Počet pracovníků : |  |  |  | Výpravčí - 1
| Zjišťování |  |  |  | samočinně činností | [5 empty] | zast. - 90
| konce vlaku |  |  |  | zabezpečovacího zařízení | [5 empty] | proj. - 30
| Traťové |  |  |  | oba směry :
| zabezpečovací |  |  |  | Automatický blok
zařízení :
| Kód : |  |  |  | 10
| Zjišťování |  |  |  | samočinně činností | [5 empty] | zast. - 90
| konce vlaku |  |  |  | zabezpečovacího zařízení | [5 empty] | proj. - 30
|  | Dopravní koleje | [5 empty] | Nástupiště u koleje
č. | Začátek | Konec | Délka | Poznámka |  | č. | Začátek | Konec | Délka | Poznámka
1 | 328.247 | 329.02 | 773 | Hlavní staniční kolej |  | 1 | 328.737 | 328.933 | 196 | č. II, úrovňové jednostranné
|  |  |  | směr Nymburk hl.n. | [5 empty] | konstrukce Tischer
|  |  | 0 | [5 empty] | 0
2 | 328.186 | 328.973 | 787 | Hlavní staniční kolej |  | 2 | 328.736 | 328.933 | 197 | č. III, úrovňové jednostranné
|  |  |  | směr Lysá nad Labem |  |  |  |  | 0 | konstrukce Tischer
3 | 328.243 | 328.977 | 734 | Vjezd - odjezd - průjezd |  | 3 | 328.736 | 328.933 | 197 | č. I, úrovňové jednostranné
|  |  | 0 | [6 empty] | konstrukce Tischer
0
4 | 328.218 | 328.973 | 755 | Vjezd - odjezd - průjezd |  | 4 | 328.737 | 328.933 | 196 | č. IV, úrovňové jednostranné
|  |  | 0 | [6 empty] | konstrukce Tischer
|  |  | 0 | [6 empty] | na všechna N je přístup po přechodech od VB
Kostomlaty nad Labem

## Kostomlaty nad Labem
[12 empty] | Vjezdová |  |  |  | Odjezdová |  |  |  | Seřaďovací | [25 empty] | Seřaďovací | [5 empty] | Odjezdová |  |  |  | Vjezdová
Ze směru Nymburk hl.n. |  |  |  |  | Do směru Nymburk hl.n. | [10 empty] | Obvod výpravčího | [18 empty] | Km 328,850 | [14 empty] | Obvod výpravčího | [12 empty] | Do směru Lysá n.L. |  |  |  |  | Ze směru Lysá n.L.
směr : |  |  |  |  | směr : | [57 empty] | směr : |  |  |  |  | směr :
správný |  | nesprávný |  |  | správný |  | nesprávný |  |  |  |  | Z koleje č. 1 |  | Z koleje č. 2 | [6 empty] | 0 |  | 0 | [10 empty] | KANGO | C | JTom | [19 empty] | Z koleje č. 1 |  | Z koleje č. 2 |  |  |  |  | správný |  | nesprávný |  |  | správný |  | nesprávný
[16 empty] | S 1 | 328.247 | S 3 | 328.243 | Se 1 | 327.952 | Se 3 | 328.245 | Se 5 | 328.595 | [22 empty] | Se 8 | 329.537 | Se 10 | 329.806 | L 1 | 329.02 | L 3 | 328.977
2-3241 | 324.249 | 1-3247 | 324.773 |  | 1-3270 | 327.14 | 2-3266 | 326.563 |  |  |  | 1 L | 327.64 | L | 327.64 | [19 empty] | VIII. / 2019 | [10 empty] | Se 7 | 328.977 | [8 empty] | 1 S | 329.856 | 2 S | 329.856 |  |  |  | 2-3305 | 330.611 | 1-3309 | 330.98 |  | 1-3360 | 335.912 | 2-3360 | 335.912
2-3253 | 325.338 |  |  |  | 1-3258 | 325.802 | [9 empty] | S 2 | 328.186 | S 4 | 328.218 | Se 2 | 327.952 | Se 4 | 328.538 | Se 6 | 328.595 | [22 empty] | Se 9 | 329.578 | Se 11 | 329.806 | L 2 | 328.973 | L 4 | 328.973 | [7 empty] | 2-3321 | 332.168 | 1-3323 | 332.406 |  | 1-3348 | 334.874 | 2-3348 | 334.874
[35 empty] | Poznámka: zobrazeno v měřítku od v.č.1 po v.č.18 | [27 empty] | 2-3337 | 333.795 | 1-3337 | 333.772 |  | 1-3338 | 333.772 | 2-3338 | 333.795
2-3265 | 326.563 | 1-3257 | 325.802 |  | 1-3248 | 324.773 | 2-3254 | 325.338 | [59 empty] | 1-3324 | 332.406
[63 empty] | 2-3349 | 334.871 | 1-3349 | 334.871 |  | 1-3310 | 330.98 | 2-3322 | 332.166
[32 empty] | Vk 1 | Se 5 |  |  |  |  | 11 |  |  |  | 329.06
Se 6
[30 empty] | S 3 | 9 | [6 empty] | Se 7 |  |  | 12
|  | 1 L | [27 empty] | S 1 | [25 empty] | Se 8 | [11 empty] | Se 10 |  | 1 S
[12 empty] | 1 | [14 empty] | 6 7 |  |  |  | Se 4 | [6 empty] | L 3 |  |  |  |  | 14 |  | 16 |  | 17
[28 empty] | S 2 | [29 empty] | Se 9
[12 empty] | Se 1 | [26 empty] | L 1
[20 empty] | 2 |  | 3 |  | 4 |  |  |  |  | S 4 | [10 empty] | 13 |  |  |  | 15 | [13 empty] | 18
|  | L | [9 empty] | Se 2 | [24 empty] | L 2 | [30 empty] | Se 11 |  | 2 S
[26 empty] | 5 |  |  |  | Se 3 | [6 empty] | L 4
[25 empty] | 328.145 |  |  |  |  | 8 | [9 empty] | 329.047
č. | staničení | N | námezník | přest. | č. | staničení | přest. |  | č. | staničení | přest. | č. | staničení | N | námezník | přest. | [18 empty] | Vjezdové / odjezdové rychlosti : | [20 empty] | č. | staničení | N | námezník | přest. | č. | staničení | přest. |  | č. | staničení | přest. | č. | staničení | N | námezník | přest.
[8 empty] | Obvod výpravčího | [26 empty] | v pokračování traťové koleje - rychlost traťová s místním omezením | [28 empty] | Obvod výpravčího
při jízdě do odbočky - není-li uvedeno jinak, rychlost 40 km/h
[9 empty] | 5 | 328.162 | elm. | 8 | 328.24 | -51 | 328.189 | elm. | [44 empty] | 12 | 329.055 | elm.
1 | 327.954 | 65 | 328.019 | elm. | 3 | 328.089 | elm. | [13 empty] | nymburské zhlaví | [13 empty] | Současné vlakové cesty | [13 empty] | lysecké zhlaví | [9 empty] | 0 | [5 empty] | 15 | 329.169 | elm. | 17 | 329.414 | 69 | 329.483 | elm.
[9 empty] | 6 | 328.168 | elm. | 9 | 328.54 | 51 | 328.591 | elm. |  |  | z / na |  | na / z k.č. |  | přes výhybky | [11 empty] | Vzájemně vyloučeny jsou všechny : 1) - protisměrné jízdní cesty na tutéž kolej | [11 empty] | z / na |  | na / z k.č. |  | přes výhybky |  |  |  |  | 11 | 328.985 | 37 | 329.022 | elm. | 13 | 329.042 | elm.
2 | 328.056 | -65 | 327.991 | elm. | 4 | 328.122 | elm. |  |  |  | elm. | [23 empty] | 2) - jízdní cesty mající předepsanou rozdílnou polohu alespoň jedné pojížděné nebo odvratné výhybky | [29 empty] | 16 | 329.267 | elm. | 18 | 329.566 | -69 | 329.497 | elm.
[9 empty] | 7 | 328.174 | elm. | Vk 1 | 328.595 |  |  | elm. |  |  | traťové koleje č. 1 |  | 1, 3 |  | 1, 6, 7, (9) | [23 empty] | traťové koleje č. 2 |  | 2, 4 |  | 18, 15, 13 | [9 empty] | 14 | 329.098 | elm.
Výhybky
Kostomlaty nad Labem
1 *
2 *
Výhybky a výkolejky
Základní vlakové cesty
2
1
2
1
4 *
3 *
5
Nymburk hl.n.
Lysá nad Labem
Návěstidla - trať
Návěstidla - ŽST
Základní vlakové cesty
Návěstidla - trať
Návěstidla - ŽST
6
5 a
6 a
60
60
P3601 3SNI km 328,077
P3602 3ZNI km 329,285
197
196
197
196
80