## titul
Trať : | 503 B | [5 empty] | Km 439,644 | [6 empty] | Ev. č. : | 560599
| Staniční | [5 empty] | TEST 24 ( B )
| zabezpečovací | [5 empty] | 3. kategorie | [5 empty] | Kód : 11 / 1
| zařízení : | [5 empty] | ústřední stavědlo, kolejové obvody
| Dopravní stanoviště : | [5 empty] | Dopravní kancelář |  |  | Velké Březno St.muzejní dráhy
| ( km ) | [5 empty] | 439.644 |  |  | 440.07
| Počet pracovníků : | [5 empty] | Výpravčí - 1
| Zjišťování | [5 empty] | samočinně činností | [5 empty] | zast. - 90
| konce vlaku | [5 empty] | zabezpečovacího zařízení | [5 empty] | proj. - 30
| Traťové |  |  | směr : Ústí nad Labem-Střekov | [5 empty] | směr : Boletice nad Labem
| zabezpečovací |  |  | Automatické hradlo |  | Kód : 14 |  |  |  | Automatické hradlo |  |  | Kód : 14
| zařízení : |  |  | typ AH-88 - AHr Svádov (km polohy odd.náv.jsou ve schématu) | [5 empty] | typ AH-88 - AHr Těchlovice (km polohy odd.náv.jsou ve schématu)
| Zjišťování |  | samočinně činností |  | zast. - 90 |  |  |  | samočinně činností |  | zast. - 90
| konce vlaku |  | zabezpečovacího zařízení |  | proj. - 30 |  |  |  | zabezpečovacího zařízení |  | proj. - 30
|  | Dopravní koleje | [7 empty] | Nástupiště u koleje
č. | Začátek | Konec | Délka | Poznámka |  |  |  | č. | Začátek | Konec | Délka | Poznámka
1 | 439.523 | 440.057 | 534 | Hlavní staniční kolej, NTV |  |  |  | 1 | 439.586 | 439.705 | 119 | č. I, úrovňové, jednostranné
|  |  |  | směr Ústí nad Labem-Střekov | [7 empty] | konstrukce SUDOP T + K150
|  |  | 0 | [7 empty] | 0 | na obě nástupiště je přístup po přechodech
v km 439,626 a 439,650
2 | 439.447 | 440.057 | 610 | Hlavní staniční kolej, NTV |  |  |  | 2 | 439.586 | 439.705 | 119 | č. II, úrovňové, jednostranné
|  |  |  | směr Boletice nad Labem | [7 empty] | konstrukce SUDOP T + K150
Velké Březno

## Velké Březno
[15 empty] | Návěstidla - ŽST | [24 empty] | Návěstidla - ŽST
|  |  |  | Oddílová | [6 empty] | Vjezdová |  |  |  |  | Odjezdová | [5 empty] | Seřaďovací | [13 empty] | Seřaďovací |  |  |  | Odjezdová | [5 empty] | Vjezdová | [8 empty] | Oddílová
Z Ústí n.L.-Střekova |  |  |  | AHr | Do Ústí n.L.-Střekova | [10 empty] | Obvod výpravčího | [13 empty] | Km 439,644 | [11 empty] | Obvod výpravčího | [8 empty] | Do Boletic nad Labem |  |  |  | AHr | Z Boletic nad Labem
směr : |  |  |  | Svádov z | směr : | [30 empty] | Se 4 | 440.065 | [13 empty] | směr : |  |  |  | Těchlovice z | směr :
správný |  | nesprávný |  | km 435,800 | správný |  | nesprávný |  |  |  | Z koleje č. 2 |  | Z koleje č. 1 | [8 empty] | Se 1 | 439.361 | [5 empty] | KANGO | C | JTom |  |  |  |  | Se102 | 440.069 | [8 empty] | Z koleje č. 2 |  | Z koleje č. 1 |  |  | správný |  | nesprávný |  | km 445,326 | správný |  | nesprávný
[11 empty] | Př 2L | 438.105 | Př 1L | 438.105 |  | S 1 | 439.523 | S 2 | 439.447 |  |  | Se 2 | 439.361 | [12 empty] | Se 5 | 440.22 |  |  | L 1 | 440.057 | L 2 | 440.057 |  |  | Př 2S | 441.398 | Př 1S | 441.398
Př2Lo | 434.765 | Př1Lo | 434.765 |  | Př1So | 436.868 | Př2So | 436.868 |  |  | 2 L | 438.84 | 1 L | 438.841 | [7 empty] | Se 3 | 439.523 | [6 empty] | V. / 2017 | [5 empty] | Se 6 | 440.22 | [8 empty] | 2 S | 440.497 | 1 S | 440.497 |  | Př2Lo | 444.6 | Př1Lo | 444.6 |  | Př1So | 446.585 | Př2So | 446.585
2Lo | 435.576 | 1Lo | 435.526 |  | 1So | 435.968 | 2So | 435.945 | [21 empty] | Poznámka: zobrazeno v měřítku od v.č.1/2 po v.č.17/18 | [20 empty] | 2Lo | 445.357 | 1Lo | 445.357 |  | 1So | 445.8 | 2So | 445.8
439.408
*) NTV u k.č.3a a 3 je vypnuté
[17 empty] | a elektricky nesjízdné |  |  |  | Se 3
[25 empty] | přechod v km 439,626 |  | přechod v km 439,650
[21 empty] | 6 | [18 empty] | Vk 1
[11 empty] | Se 1 | [38 empty] | Se 5
| 1 L | [19 empty] | S 1 | [37 empty] | 1 S
[11 empty] | 1 |  |  |  |  | 3 5 | [22 empty] | Se 4 |  |  |  |  | 7 9 | [5 empty] | 11
[14 empty] | 901 |  | S 2 | [30 empty] | 902
L 1
[11 empty] | 2 |  |  |  |  | 4 | [27 empty] | 8 10 | [5 empty] | 12
| 2 L | [36 empty] | L 2 | [20 empty] | 2 S
[11 empty] | Se 2 | [38 empty] | Se 6
[20 empty] | 439,500 |  |  |  | 101 |  |  |  | Vlečka č: V3264 |  |  |  |  | 104 |  | 105 |  |  |  | Vk 2
[28 empty] | Místní dráha Velké Březno - Zubrnice - (Úštěk) | [10 empty] | Se 102
0
[26 empty] | 102 | [5 empty] | 103 | [5 empty] | 106
440,220
[41 empty] | 107 | [8 empty] | ZUBRNICE
( muzejní dráha )
[34 empty] | 440 | [15 empty] | Vlečka č: V3264
V.Březno muzejní dráha
klíče od v.č.106 a 107
[53 empty] | č. | staničení | přest. | č. | staničení | N | námezník | přest.
Obvod výpravčího
[40 empty] | č. | staničení | N | námezník | přest. |  |  |  | poznámka |  |  |  |  | Vk 1 | 440.075 | elm. | 902 | 440.179 |  |  | kříž
[30 empty] | Vjezdové / odjezdové rychlosti : | [13 empty] | Obvod posunu | [8 empty] | N7 | 440.078
č. | staničení | N | námezník | přest. | č. | staničení | přest. |  | č. | staničení | N | námezník | přest. |  |  | poznámka | [13 empty] | v pokračování traťové koleje - rychlost traťová s místním omezením | [22 empty] | 7 | 440.132 | elm.
|  |  |  | Obvod výpravčího | [6 empty] | Obvod posunu, mimo v.č.6 | [18 empty] | při jízdě do odbočky - rychlost 40 km/h | [9 empty] | 103 | 439.831 | -37 | 439.794 | ručně | bez zabezpečení | [7 empty] | Vk 2 | 440.071 | elm.
[40 empty] | 104 | 439.874 | -37 | 439.837 | ručně | bez zabezpečení | [7 empty] | N8 | 440.078 |  | 11 | 440.218 | -55 | 440.163 | elm.
1 | 439.362 | 55 | 439.417 | elm. | 3 | 439.442 | elm. |  | 6 | 439.517 | -37 | 439.48 | elm. | námezník je třeba pro zadání konce manipulační koleje číslo 3a | [15 empty] | Současné vlakové cesty | [9 empty] | 105 | 440.007 | 37 | 440.044 | ručně | bez zabezpečení | [7 empty] | 8 | 440.132 | elm.
2 | 439.362 | 55 | 439.417 | elm. | 4 | 439.442 | elm. |  | 101 | 439.575 | 37 | 439.612 | ručně | bez zabezpečení | [15 empty] | Vzájemně vyloučeny jsou všechny : 1) - protisměrné jizdní cesty na tutéž kolej | [9 empty] | 106 | 440.059 | 37 | 440.096 | ručně | v.č.106 a 107 - výměnový zámek do obou směrů, | [7 empty] | 9 | 440.14 | elm.
901 | 439.402 |  |  | kříž | 5 | 439.448 | elm. |  | 102 | 439.627 | 37 | 439.664 | ručně | bez zabezpečení | [15 empty] | 2) - jízdní cesty mající předepsanou rozdílnou polohu alespoň jedné pojížděné nebo odvratné výhybky | [9 empty] | 107 | 440.094 | -37 | 440.057 | ručně | klíče od 106 a 107 jsou v úschově u zaměstnance muzejní dráhy | [7 empty] | 10 | 440.14 | elm. | 12 | 440.218 | -55 | 440.163 | elm.
Velké Březno
Výhybky
Výhybky a výkolejky
1 *
102
2 *
1
2
1
2
Výhybky
Výhybky
3 *)
104
106
108
110
3 a *)
101
P2975 3ZNI km 438,865
P976 3ZNI km 439,133
P2977 3ZNI km 439,297
Návěstidla - trať
Návěstidla - trať
119
119