## Jirkov
|  |  | Koncová dopravna | [24 empty] | Směr : Odb Dolní Rybník
[11 empty] | Trať : 504 G |  |  |  | Km 1,645 |  |  |  | Ev. č. : 540096
[9 empty] | Cestové návěstidlo | [10 empty] | Krycí návěstidlo
[15 empty] | Nákladiště, zastávka | [12 empty] | Traťové zabezpečovací zařízení :
|  |  | Konec tratě | [11 empty] | ZZ Mechanické - kód : 3 - 1.kategotie s vazbou na TK
|  |  | zaražedlo k.č. 2a | [11 empty] | výhybky a výkolejky přestavuje a uzamyká obsluha vlaku |  |  |  |  | Př LK | 0.598 | [6 empty] | Telefonické dorozumívání
[9 empty] | 1.77 | Lc 1 |  |  |  |  | výsledné klíče jsou drženy v ústředním zámku nákladiště | [12 empty] | provoz podle SŽDC D1
|  |  | km 2,037 | [11 empty] | klíč od služební místnosti je spojen a pevném kroužku s traťovým klíčem (TK) |  |  |  |  | LK | 1
[15 empty] | TK vydává hlavní výpravčí ŽST Chomutov os.n. | [12 empty] | Kód : 1
Nákladiště se obsluhuje vlakem nebo PMD bez uvolnění traťové koleje mezi Odb Dolní Rybník a nz Jirkov.
[21 empty] | 1.496 |  | Vk P2
LK
[8 empty] | Lc 1 | [15 empty] | 2 |  | 1
3
2.037 | [20 empty] | Vk 1
[13 empty] | přechod v km 1,655 |  | přechod v km 1,635
[14 empty] | EMZ | ( Vk1/2t/2 )
[14 empty] | ( TK ) | ( VkP2/1t/1 )
( v.č.3 )
Poznámka: zobrazeno v měřítku od v.č.3 po v.č.1
Výhybky | [10 empty] | Dopravní kolej |  |  |  |  | Nástupiště u koleje |  |  |  | Výhybky a výkolejky
č. | staničení | N | námezník | přest |  |  | poznámka |  |  |  | č. | Začátek | Konec | Délka | C | č. | Začátek | Konec | Délka | č. | staničení | N | námezník | přest |  |  | poznámka
[19 empty] | 0 |  |  |  | 0
|  |  | 0 | [7 empty] | 1 | 1.77 | 1.506 | 264 | KANGO | 1 | 1.701 | 1.615 | 86 | Vk 1 | 1.517 |  |  | ručně | kontrolní výkolejkový zámek, klíč Vk1/2t/2 je držen v ÚZ ve služební místnosti
|  |  | 0 | [7 empty] | Manipulační koleje |  |  |  | JTom | úrovňové, jednostranné, konstrukce Tischer |  |  |  | 2 | 1.463 | 43 | 1.506 | ručně | odtlačný kontrolní výměnový zámek, klíč je držen v kontrolním zámku Vk 1
3 | 1.819 | -42 | 1.777 | ručně | výměnový zámek, klíč od v.č.3 je držen v ÚZ ve služební místnosti | [5 empty] | 2 | 1.777 | 1.517 | 260 |  | 2 | 1.655 | 1.635 | 20
|  |  | 0 | [7 empty] | 2 a | 2.037 | 1.819 | 218 | III. | úrovňové, vnější, konstrukce sypané |  |  |  | VkP2 | 1.491 |  |  | ručně | kontrolní výkolejkový zámek, klíč VkP2/1t/1 je držen v ÚZ ve služební místnosti
[11 empty] | 3 | 1.496 | 1.491 | 5 | 2017 | je u manipulační koleje, použítí při mimořádnostech |  |  |  | 1 | 1.426 | 41 | 1.467 | ručně | odtlačný kontrolní výměnový zámek, klíč je držen v kontrolním zámku VkP2
Jirkov nz
1
P1997 km 1,592
ÚZ
3
2
20
86
2 a