## titul
Trať : | 504C |  |  |  | Km 6,653 | [6 empty] | Ev. č. : | 547091
| Staniční |  |  |  | R Z Z - AŽD 71
| zabezpečovací |  |  |  | číslicová volba, cestový systém | [5 empty] | Kód : 14
| zařízení : |  |  |  | rychlostní návěstní soustava
| Dopravní stanoviště : |  |  |  | Dopravní kancelář
| ( km ) |  |  |  | 6.653
| Počet pracovníků : |  |  |  | Výpravčí - 1
Výprava vlaků s přepravou cestujících dle čl. 505 SŽDC (ČD) D2
oba směry :
| Zjišťování |  |  |  | samočinně činností | [5 empty] | zast. - 90
| konce vlaku |  |  |  | zabezpečovacího zařízení | [5 empty] | proj. - 30
|  | Dopravní koleje | [5 empty] | Nástupiště u koleje
č. | Začátek | Konec | Délka | Poznámka |  | č. | Začátek | Konec | Délka | Poznámka
1 | 6.549 | 7.356 | 807 | Hlavní staniční kolej, NTV |  |  |  |  | 0 | č. II, jednostranné vnitřní
|  |  |  | směr Ústí nad Labem západ |  | 1 | 6.575 | 6.695 | 120 | konstrukce SUDOP T + desky K145
2 | 6.568 | 7.379 | 811 | Hlavní staniční kolej, NTV | [5 empty] | přístup po přechodu v km 6,650
|  |  | 0 | směr Úpořiny |  |  |  |  | 0 | č. III, jednostranné vnitřní
3 | 6.573 | 7.312 | 739 | Vjezd - odjezd - průjezd, NTV |  | 2 | 6.575 | 6.695 | 120 | konstrukce SUDOP T + desky K145
přístup po přechodu v km 6,650
4 | 6.568 | 7.333 | 765 | Vjezd - odjezd - průjezd, NTV | [5 empty] | č. I, vnější
[6 empty] | 5 | 6.575 | 6.675 | 100 | konstrukce SUDOP T + desky K145
5 | 6.57 | 7.3 | 730 | Vjezd - odjezd - průjezd, NTV | [5 empty] | přístup od dopravní kanceláře
Řehlovice

## Řehlovice
[5 empty] | Směr : Ústí nad Labem západ | [12 empty] | Návěstidla - ŽST | [15 empty] | Návěstidla - ŽST | [16 empty] | Směr : Úpořiny
[14 empty] | Vjezdová |  |  |  | Odjezdová |  |  |  | Seřaďovací | [7 empty] | Seřaďovací |  |  |  | Odjezdová |  |  |  | Vjezdová
[18 empty] | Obvod výpravčího | [8 empty] | Km 6,653 | [6 empty] | Obvod výpravčího
| Traťové | [45 empty] | Traťové
| zabezpečovací |  |  |  | Automatické hradlo |  |  |  | Kód : 14 |  |  |  |  | Z koleje č. 2 |  | Z koleje č. 1 |  | S 1 | 6.549 | S 3 | 6.573 | Se 1 | 6.374 |  |  | SENA | C | JTom |  | Se 12 | 7.542 |  |  | L 1 | 7.356 | L 3 | 7.312 | Z koleje č. 2 |  | Z koleje č. 1 | [6 empty] | zabezpečovací |  |  |  | Automatické hradlo |  |  |  | Kód : 14
| zařízení : |  |  |  | ( bez návěstního bodu ) | [8 empty] | Př 2L | 5.398 | Př 1L | 5.398 |  |  | S 4 | 6.568 | [14 empty] | L 4 | 7.333 | Př 2S | 8.515 | Př 1S | 8.515 | [5 empty] | zařízení : |  |  |  | ( bez návěstního bodu )
[14 empty] | 2 L | 6.102 | 1 L | 6.102 | S 2 | 6.568 | S 5 | 6.57 | Se 2 | 6.374 |  |  |  | VII. / 2011 |  |  | Se 13 | 7.542 |  |  | L 2 | 7.379 | L 5 | 7.3 | 2 S | 7.812 | 1 S | 7.812
| Zjišťování konce |  |  |  | samočinně činností |  |  | zast. | 90 | [37 empty] | Zjišťování konce |  |  |  | samočinně činností |  |  | zast. | 90
| vlaku : |  |  |  | zabezpečovacího zařízení |  |  | proj. | 30 | [37 empty] | vlaku : |  |  |  | zabezpečovacího zařízení |  |  | proj. | 30
[24 empty] | EZ |  |  | EZ
[24 empty] | ( Vk1/7 ) |  |  | ( Vk2/8 )
[25 empty] | Vk 1 | Vk 2
S 5
[23 empty] | 7 | [5 empty] | 8
S 3
L 5
[14 empty] | 6 | [25 empty] | 9 | [9 empty] | Se 12
| 1 L | [15 empty] | S 1 | [37 empty] | 1 S
[6 empty] | 1 |  |  |  |  | 3XA | 3XB | [22 empty] | L 3 | [7 empty] | 10 |  | 12 |  |  |  |  | 14
[9 empty] | 901 | [9 empty] | S 2 | [27 empty] | 902 |  |  | Se 13
[6 empty] | Se 1 | [32 empty] | L 1
[6 empty] | 2 |  |  |  |  | 4 |  | 5 | [5 empty] | S 4 | [24 empty] | 11 | 13 |  |  |  |  | 15
| 2 L | [38 empty] | L 2 | [14 empty] | 2 S
[6 empty] | Se 2 | [9 empty] | 101 | [25 empty] | 113
L 4
[13 empty] | 6.488 | [7 empty] | 102 103 | [13 empty] | 110 | [17 empty] | 7.715
Vlečka č:
V3174
[21 empty] | EZ | [13 empty] | EZ
[21 empty] | ( 102/101t/101 ) | [13 empty] | ( 110a/113t/113 )
Vjezdové / odjezdové rychlosti :
č. | staničení | N | námezník | přest. |  | č. | staničení | přest. |  | č. | staničení | přest. |  | č. | staničení | N | námezník | přest. |  |  | poznámka | [5 empty] | v pokračování traťové koleje - rychlost traťová s místním omezením |  |  | č. | staničení | N | námezník | přest. |  |  |  |  | poznámka |  |  |  |  | č. | staničení | přest. |  | č. | staničení | přest. |  | č. | staničení | N | námezník | přest.
[6 empty] | Obvod výpravčího | [13 empty] | Obvod posunu | [6 empty] | při jízdě do odbočky - rychlost 40 km/h | [8 empty] | Obvod posunu | [13 empty] | Obvod výpravčího
[14 empty] | 101 | 6.535 | 33 | 6.568 | ručně | odtlačný kontrolní výměnový zámek, klíč je držen v kontrolním zámku v.č.102 | [10 empty] | 8 | 6.99 | -51 | 6.939 | ručně | výměnový zámek, klíč je držen v kontrolním výkolejkovém zámku Vk 2
1 | 6.375 | 55 | 6.43 | elm. |  | 901 | 6.414 | kříž |  | 3XB | 6.46 | elm. |  | 102 | 6.608 | -51 | 6.557 | ručně | kontrolní výměnový zámek, klíč 102/101t/101 je držen v EZ v kolejišti | [7 empty] | Současné vlakové cesty |  |  | 110a | 7.308 | 51 | 7.359 | ručně | kontrolní výměnový zámek, klíč 110a/113t/113 je držen v EZ v kolejišti | [8 empty] | 9 | 7.385 | elm. |  | 12 | 7.457 | elm. |  | 14 | 7.54 | -55 | 7.485 | elm.
|  |  | 0 |  |  | 3XA | 6.454 | elm. |  | 5 | 6.495 | elm. |  | 103 | 6.608 | 51 | 6.659 | ručně | bez zabezpečení | [7 empty] | Vzájemně vyloučeny jsou všechny : 1) - protisměrné jizdní cesty na tutéž kolej |  |  | 110b | 7.308 | -51 | 7.257 | ručně | bez zabezpečení | [8 empty] | 10 | 7.433 | elm. |  | 13 | 7.457 | elm.
2 | 6.375 | 55 | 6.43 | elm. |  | 4 | 6.454 | elm. |  | 6 | 6.494 | elm. |  | 7 | 6.677 | 51 | 6.728 | ručně | výměnový zámek, klíč je držen v kontrolním výkolejkovém zámku Vk 1 | [7 empty] | 2) - jízdní cesty mající předepsanou rozdílnou polohu alespoň jedné pojížděné nebo odvratné výhybky |  |  | 113 | 7.408 | -51 | 7.357 | ručně | odtlačný kontrolní výměnový zámek, klíč je držen v kontrolním zámku v.č.110a | [8 empty] | 11 | 7.451 | elm. |  | 902 | 7.498 | kříž |  | 15 | 7.54 | -55 | 7.485 | elm.
Řehlovice
Výhybky
Výhybky
1 *
3 *
Výhybky
6
7
Výhybky
2 *
5 *
8
4 *
1
2
1
2
6 a
6 b
km 6,535 v.č.101 = 0,000 vlečky